## 招标目录
船用气体探测仪及配件招标目录
序号 | 物资名称 | 技术参数 | 单位 | 拦标价格（元，含13%税） | 备注
1 | 便携式硫化氢探测器 | 声光震动三种报警模式，带LED浓度显示，防护等级：IP67，检测方式：扩散式 准确度：±3%FS，原理：电化学 续航时间：大于8小时 防爆认证：Exia ⅡC T4Ga，计量认证：CMC，使用温度范围：-20-50℃，湿度范围：10-95%RH,量程(0-100PPM) （替换德尔格PAC6500） | 台 | 2520
2 | 便携式硫化氢探测器 | 声光震动三种报警模式，带LED浓度显示，防护等级：IP67，检测方式：扩散式 准确度：±3%FS，原理：电化学 续航时间：大于8小时 防爆认证：Exia ⅡC T4Ga，计量认证：CMC，使用温度范围：-20-50℃，湿度范围：10-95%RH，量程（0-20ppm） （替换德尔格X-AM400） | 台 | 3546
3 | 便携式硫化氢探测器 | 声光震动三种报警模式，带LED浓度显示，防护等级：IP67，检测方式：扩散式 准确度：±3%FS，原理：电化学 续航时间：大于8小时 防爆认证：Exia ⅡC T4Ga，计量认证：CMC，使用温度范围：-20-50℃，湿度范围：10-95%RH，量程（0-1000ppm） （替换德尔格X-AM5000） | 台 | 9146
4 | 便携式四合一探测器 | 声光震动三种报警模式，检测方式：扩散式，准确度：±3%LEL/±3%FS 原理：催化燃烧、电化学，工作续航：8小时以上 防爆认证：Exdib ⅡC T4Gb，计量认证：CMC，防护等级：IP65 使用温度范围：-40-70℃，气体类型O2 CO H2S CH4 （替换德尔格X-AM 2500） | 台 | 6066
5 | 便携式可燃气体探测仪 | 声光震动三种报警模式 带LED浓度显示 防护等级：IP67 检测方式：扩散式 准确度：±3%FS 原理：电化学 工作时间：常温下待机时间大于400小时，持续报警工作时间90小时以上。 防爆认证：Exia ⅡC T4Ga 计量认证：CMC 使用温度范围：-20-50℃ 测量范围：0-100%LEL （替换德尔格x-am2500） | 台 | 6066
6 | 便携式二氧化硫探测仪 | 声光震动三种报警模式 带LED浓度显示 防护等级：IP67 检测方式：扩散式 准确度：±3%FS 原理：电化学 工作时间：常温下待机时间大于400小时，持续报警工作时间90小时以上。 防爆认证：Exia ⅡC T4Ga 计量认证：CMC 使用温度范围：-20-50℃，量程(0-100PPM) （替换德尔格x-am6500） | 台 | 3546
7 | 便携式O2探测仪 | 声光震动三种报警模式 带LED浓度显示 防护等级：IP67 检测方式：扩散式 准确度：±3%FS 原理：电化学 工作时间：常温下待机时间大于400小时，持续报警工作时间90小时以上。 防爆认证：Exia ⅡC T4Ga 计量认证：CMC 使用温度范围：-20-50℃，量程25VOL.% （替换德尔格 PAC7000） | 台 | 2986
8 | 便携式CO2探测仪 | 声光震动三种报警模式 带LED浓度显示 防护等级：IP67 检测方式：扩散式 准确度：±3%FS 原理：电化学 工作时间：常温下待机时间大于400小时，持续报警工作时间90小时以上。 防爆认证：Exia ⅡC T4Ga 计量认证：CMC 使用温度范围：-20-50℃，量程5VOL.% （替换德尔格 PAC7000） | 台 | 5973
9 | 船用固定式可燃气体探测仪 | 表头带故障显示及光报警功能 检测原理：催化燃烧 响应时间：T90<20S 功耗：Pi≤5W 主体材质：316不锈钢 计量认证：CMC 船级社认证证书 防爆认证：Exd ⅡC T6GB 防护等级不低于：IP66 使用温度范围：-40--70℃ 输出：模拟量4-20ma检测范围：0-100%LEL （替换CROWCON IRmax） | 台 | 4573 | 采购时提供船级社认证证书
10 | 可燃气体探测仪传感器 | 配套船用固定式可燃气体探测仪 | 台 | 2333
11 | 船用固定式硫化氢探测仪 | 表头带故障显示及光报警功能 检测原理：催化燃烧 响应时间：T90<20S 功耗：Pi≤5W 主体材质：316不锈钢 计量认证：CMC 船级社认证证书 防爆认证：Exd ⅡC T6GB 防护等级不低于：IP66 使用温度范围：-40--70℃ 输出：模拟量4-20ma检测范围：0-100ppm （替换科尔康CROWCON TXgard-plus） | 台 | 12600 | 采购时提供船级社认证证书
12 | 硫化氢探测仪传感器 | 配套船用固定式硫化氢探测仪 | 台 | 6066
报价约束条件及填表说明：
1、报价含运输费、装车费、13%增值税费、安全生产费、等其它费用（如遇国家税率调整，税率执行新的税率，不含税价格保持不变）；
2、本标段材料投标人中标后应提供相应的合格证、质量保证书及国家对制造商生产所需强制性资质证书；
3、不得改变表格格式，表格不得有合并同类项。