## 标包1通用开关元器件
物资明细表
序号 | 分类编码 | 物料描述 | 计量单位 | 预计需求数量 | 最高投标限价(不含税) | 质量标准 | 备注
1 | 33010102 | 减压电磁启动器 CDS36-4LH 德力西 | 台 | 10 | 162.93 | GB 14048.4-2010 | 1629.3
2 | 33010102 | 减压电磁启动器 BQD53-18/25/K 380V 18A | 台 | 10 | 774.09 | GB 14048.4-2010 | 7740.9
3 | 33010102 | 减压电磁启动器 BQD53-32/26 380V 32A | 台 | 10 | 1133.64 | GB 14048.4-2010 | 11336.4
4 | 33010202 | 万能式断路器 BLK52 300A 220V | 台 | 5 | 1332.98 | GB 14048.2-2008 | 6664.9
5 | 33010202 | 万能式断路器 BKW-2000-5 2000A 380V | 台 | 5 | 12294.11 | GB 14048.2-2008 | 61470.55
6 | 33010202 | 万能式断路器 BKW5-200M/3P 200A 660V 智能控制器 | 台 | 5 | 10613.24 | GB 14048.2-2008 | 53066.2
7 | 33010202 | 万能式断路器 ZN4-10/100-16 100A 10KV | 台 | 5 | 9432.9 | GB 14048.2-2008 | 47164.5
8 | 33010202 | 万能式断路器 NA1-3200M/3P 3200A 450~600V | 台 | 3 | 13162.63 | GB 14048.2-2008 | 39487.89
9 | 33010202 | 万能式断路器 DW15C 630A 380V 电磁式 | 台 | 5 | 1716.96 | GB 14048.2-2008 | 8584.8
10 | 33010202 | 万能式断路器 GSW1-2000/4 2000A 400V | 台 | 5 | 13292.1 | GB 14048.2-2008 | 66460.5
11 | 33010202 | 万能式断路器 NA1-2000 1600A 400V | 台 | 5 | 6700.77 | GB 14048.2-2008 | 33503.85
12 | 33010202 | 万能式断路器 NVW2-12G T 630A 10V | 台 | 2 | 24111 | GB 14048.2-2008 | 48222
13 | 33010202 | 万能式断路器 4DW914 2000A 380V | 台 | 4 | 24466.14 | GB 14048.2-2008 | 97864.56
14 | 33010202 | 万能式断路器 RMW1-3200/3 2500A 380V | 台 | 2 | 16485.65 | GB 14048.2-2008 | 32971.3
15 | 33010202 | 万能式断路器 BRW45-2000 1250A 400V | 台 | 1 | 7854.42 | GB 14048.2-2008 | 7854.42
16 | 33010202 | 万能式断路器 THW2-1600/3P 1000A 400/690V | 台 | 5 | 9675 | GB 14048.2-2008 | 48375
17 | 33010202 | 万能式断路器 DW945-2000/1000/4P 1000A 400V | 台 | 1 | 13833 | GB 14048.2-2008 | 13833
18 | 33010202 | 万能式断路器 DW945-2000/630/4P 630A 400V | 台 | 1 | 13833 | GB 14048.2-2008 | 13833
19 | 33010202 | 万能式断路器 DW15-1600 1000A 380V | 台 | 6 | 3891.9 | GB 14048.2-2008 | 23351.4
20 | 33010202 | 万能式断路器 DW15C 630A AC380V | 台 | 5 | 1359.83 | GB 14048.2-2008 | 6799.15
21 | 33010202 | 万能式断路器 TG-225 15A 380V 微机台 | 台 | 10 | 888.3 | GB 14048.2-2008 | 8883
22 | 33010202 | 万能式断路器 DW15-630 400A 380V | 台 | 5 | 686.52 | GB 14048.2-2008 | 3432.6
23 | 33010204 | 漏电断路器 DZ47LE-32-C20-2P 20A 400V | 台 | 42 | 20.53 | GB 16917.1-2014 | 862.26
24 | 33010204 | 漏电断路器 DZ47-60 3P 40A 380V | 台 | 30 | 32.3 | GB 16917.1-2014 | 969
25 | 33010204 | 漏电断路器 DZ15LE-40/2901 20A 220V | 台 | 10 | 29.06 | GB 16917.1-2014 | 290.6
26 | 33010204 | 漏电断路器 DZ47LE-63/3P 63A 380V | 台 | 200 | 86.34 | GB 16917.1-2014 | 17268
27 | 33010204 | 漏电断路器 NB1LE-63/30mA 4P 63A 380V | 台 | 11 | 75.29 | GB 16917.1-2014 | 828.19
28 | 33010204 | 漏电断路器 DZ47LE-50/3P 63A 380V | 台 | 32 | 75.29 | GB 16917.1-2014 | 2409.28
29 | 33010204 | 漏电断路器 DZ47 40A 380V 3P | 台 | 2 | 23.72 | GB 16917.1-2014 | 47.44
30 | 33010204 | 漏电断路器 DZ47 25A 380V 3P | 台 | 132 | 102.24 | GB 16917.1-2014 | 13495.68
31 | 33010204 | 漏电断路器 DZ47LE-63 40A 380V | 台 | 55 | 37.45 | GB 16917.1-2014 | 2059.75
32 | 33010204 | 漏电断路器 DZ47-32A/1P 32A 220V | 台 | 76 | 23.31 | GB 16917.1-2014 | 1771.56
33 | 33010204 | 漏电断路器 DZ47LE63-C32 32A 230V | 台 | 10 | 10.64 | GB 16917.1-2014 | 106.4
34 | 33010204 | 漏电断路器 CDM1L-100M/4300A 63A 220V | 台 | 320 | 56.15 | GB 16917.1-2014 | 17968
35 | 33010204 | 漏电断路器 DZ47-60 20A 380V | 台 | 10 | 24.59 | GB 16917.1-2014 | 245.9
36 | 33010204 | 漏电断路器 DZ47LE-63 C32 4P 32A 380V | 台 | 62 | 35.81 | GB 16917.1-2014 | 2220.22
37 | 33010204 | 漏电断路器 BR-63 C/4P 32A 380V | 台 | 42 | 51.56 | GB 16917.1-2014 | 2165.52
38 | 33010204 | 漏电断路器 BRLE-63/1N 16A 220V | 台 | 16 | 98.38 | GB 16917.1-2014 | 1574.08
39 | 33010204 | 漏电断路器 BR-63 C/2P 16A 220V | 台 | 119 | 62.06 | GB 16917.1-2014 | 7385.14
40 | 33010204 | 漏电断路器 BR-32/1P 16A 220V | 台 | 2 | 53.96 | GB 16917.1-2014 | 107.92
41 | 33010204 | 漏电断路器 BR-32/1P 3A 220V | 台 | 49 | 50.68 | GB 16917.1-2014 | 2483.32
42 | 33010204 | 漏电断路器 DZ47LE-63/4P 100A 380V | 台 | 11 | 61.8 | GB 16917.1-2014 | 679.8
43 | 33010204 | 漏电断路器 RMM1 100H/3300 16A 380V | 台 | 22 | 203.06 | GB 16917.1-2014 | 4467.32
44 | 33010204 | 漏电断路器 RMM1 250H/3300 250A 380V | 台 | 26 | 839.16 | GB 16917.1-2014 | 21818.16
45 | 33010204 | 漏电断路器 C65N/1P+VE 3A 380V | 台 | 292 | 140.29 | GB 16917.1-2014 | 40964.68
46 | 33010204 | 漏电断路器 3RV1021-0JA15 15A 380V | 台 | 50 | 512.87 | GB 16917.1-2014 | 25643.5
47 | 33010204 | 漏电断路器 DZ47LE-32 C20 1P+N 20A 230V | 台 | 6 | 28.39 | GB 16917.1-2014 | 170.34
48 | 33010204 | 漏电断路器 DZ267LE-32 1P 16A 230V | 台 | 4 | 20.75 | GB 16917.1-2014 | 83
49 | 33010204 | 漏电断路器 DZ47-60/2P 2A 220V | 台 | 100 | 9.54 | GB 16917.1-2014 | 954
50 | 33010204 | 漏电断路器 DZ47LE C32 3P+N 32A 380V | 台 | 10 | 16.04 | GB 16917.1-2014 | 160.4
51 | 33010204 | 漏电断路器 LB1L-32/2P 32A 220V | 台 | 4 | 38.66 | GB 16917.1-2014 | 154.64
52 | 33010204 | 漏电断路器 BKM1-800M/3300 800A 380V 三极 | 台 | 5 | 511.83 | GB 16917.1-2014 | 2559.15
53 | 33010204 | 漏电断路器 DZ47LE-32/2P 25A 220V | 台 | 80 | 31.93 | GB 16917.1-2014 | 2554.4
54 | 33010204 | 漏电断路器 NB1LE-63 C63 3P 63A 380V | 台 | 10 | 37.79 | GB 16917.1-2014 | 377.9
55 | 33010204 | 漏电断路器 DW15-1600 1600A 660V | 台 | 1 | 419.02 | GB 16917.1-2014 | 419.02
56 | 33010204 | 漏电断路器 CDM1L-63/3300 50A 230/400V | 台 | 100 | 269.26 | GB 16917.1-2014 | 26926
57 | 33010204 | 漏电断路器 BKM3LY-100/4300 100A 380V | 台 | 80 | 292.03 | GB 16917.1-2014 | 23362.4
58 | 33010204 | 漏电断路器 GSM1-100M/332 80A 380V | 台 | 7 | 198.21 | GB 16917.1-2014 | 1387.47
59 | 33010204 | 漏电断路器 BRM3L-63/3 32A 380V | 台 | 10 | 113.4 | GB 16917.1-2014 | 1134
60 | 33010204 | 漏电断路器 BRLE-63/4P 32A 380V | 台 | 10 | 67.5 | GB 16917.1-2014 | 675
61 | 33010204 | 漏电断路器 BRLE-63/4P 63A 380V | 台 | 10 | 135 | GB 16917.1-2014 | 1350
62 | 33010204 | 漏电断路器 DZ47 2P 10A 400V | 台 | 5 | 58.5 | GB 16917.1-2014 | 292.5
63 | 33010204 | 漏电断路器 LBL-50(32)63A3P IL=30mA 63A 220V | 台 | 15 | 60.75 | GB 16917.1-2014 | 911.25
64 | 33010204 | 漏电断路器 LBL-63-20A4P IL=30mA 20A 220V | 台 | 5 | 70.88 | GB 16917.1-2014 | 354.4
65 | 33010204 | 漏电断路器 LBL-63-32A4P IL=30mA 32A 220V | 台 | 8 | 73.31 | GB 16917.1-2014 | 586.48
66 | 33010204 | 漏电断路器 LBL-63-63A4P IL=30mA 63A 220V | 台 | 8 | 83.03 | GB 16917.1-2014 | 664.24
67 | 33010204 | 漏电断路器 LBL-63-50A3N IL=30mA 50A 220V | 台 | 15 | 67.23 | GB 16917.1-2014 | 1008.45
68 | 33010204 | 漏电断路器 LBL-63-6A3N IL=30mA 6A 220V | 台 | 20 | 67.23 | GB 16917.1-2014 | 1344.6
69 | 33010204 | 漏电断路器 LBL-63-32A3P IL=30mA 32A 220V | 台 | 8 | 57.51 | GB 16917.1-2014 | 460.08
70 | 33010204 | 漏电断路器 LBL-50(32)32A4P IL=30mA 32A 220V | 台 | 100 | 73.31 | GB 16917.1-2014 | 7331
71 | 33010204 | 漏电断路器 LBL-63-63A3P IL=30mA 63A 220V | 台 | 8 | 60.75 | GB 16917.1-2014 | 486
72 | 33010204 | 漏电断路器 DZ47LE-63/2P 32A 220V | 台 | 280 | 32.37 | GB 16917.1-2014 | 9063.6
73 | 33010204 | 漏电断路器 DZ47LE-3P 100A 380V | 台 | 34 | 78.68 | GB 16917.1-2014 | 2675.12
74 | 33010204 | 漏电断路器 DZ47LE-2P 32A 380V | 台 | 46 | 22.59 | GB 16917.1-2014 | 1039.14
75 | 33010204 | 漏电断路器 DZL18-20 20A 220V | 台 | 80 | 13.4 | GB 16917.1-2014 | 1072
76 | 33010204 | 漏电断路器 DZ15LE 100A 380V | 台 | 10 | 81.6 | GB 16917.1-2014 | 816
77 | 33010204 | 漏电断路器 DZ47LE 63A 220V 3P | 台 | 40 | 33.09 | GB 16917.1-2014 | 1323.6
78 | 33010204 | 漏电断路器 DZ47-63 63A 380V | 台 | 10 | 23.94 | GB 16917.1-2014 | 239.4
79 | 33010204 | 漏电断路器 DZ18-20 20A 230V | 台 | 10 | 17.58 | GB 16917.1-2014 | 175.8
80 | 33010204 | 漏电断路器 DZ47LE-10A 10A 380V | 台 | 10 | 36.85 | GB 16917.1-2014 | 368.5
81 | 33010204 | 漏电断路器 DZ47LE-40A 40A 380V | 台 | 10 | 30.56 | GB 16917.1-2014 | 305.6
82 | 33010204 | 漏电断路器 DZ47LE-20A 20A 380V | 台 | 79 | 51.6 | GB 16917.1-2014 | 4076.4
83 | 33010204 | 漏电断路器 DZ47L-3P 63A 380V | 台 | 25 | 73.93 | GB 16917.1-2014 | 1848.25
84 | 33010204 | 漏电断路器 DZ15LZ-290 40A 380V | 台 | 5 | 19.76 | GB 16917.1-2014 | 98.8
85 | 33010204 | 漏电断路器 DZ47LE-4P 60A 380V | 台 | 21 | 103.93 | GB 16917.1-2014 | 2182.53
86 | 33010204 | 漏电断路器 DZ47-32/3P 32A 380V | 台 | 100 | 54.46 | GB 16917.1-2014 | 5446
87 | 33010204 | 漏电断路器 DZL18 20A 220V | 台 | 21 | 24.52 | GB 16917.1-2014 | 514.92
88 | 33010204 | 漏电断路器 DZ47LE 2P C 40A | 台 | 11 | 16.43 | GB 16917.1-2014 | 180.73
89 | 33010204 | 漏电断路器 DZ47LE-63/3P*4线-C 20A | 台 | 5 | 14.9 | GB 16917.1-2014 | 74.5
90 | 33010204 | 漏电断路器 DZ47LE-32 25A 220V | 台 | 25 | 23.82 | GB 16917.1-2014 | 595.5
91 | 33010204 | 漏电断路器 DZ20LE 160A 380V | 台 | 10 | 88.3 | GB 16917.1-2014 | 883
92 | 33010204 | 漏电断路器 DZ20Y-225/3300 225A 380V | 台 | 40 | 173.39 | GB 16917.1-2014 | 6935.6
93 | 33010204 | 漏电断路器 DZ47LE-63 20A 220V 2P | 台 | 106 | 24.61 | GB 16917.1-2014 | 2608.66
94 | 33010204 | 漏电断路器 DZ47LE 63A 380V | 台 | 266 | 69.29 | GB 16917.1-2014 | 18431.14
95 | 33010204 | 漏电断路器 DZ47LE-2P 32A 220V | 台 | 312 | 40.16 | GB 16917.1-2014 | 12529.92
96 | 33010204 | 漏电断路器 DZ47 10A 220V | 台 | 18 | 23.87 | GB 16917.1-2014 | 429.66
97 | 33010204 | 漏电断路器 DZ47-60/3P 60A 380V | 台 | 88 | 25.88 | GB 16917.1-2014 | 2277.44
98 | 33010204 | 漏电断路器 CDB2LE-D 100A 380V | 台 | 12 | 73.89 | GB 16917.1-2014 | 886.68
99 | 33010204 | 漏电断路器 DZ47LE-2P 40A 380V | 台 | 20 | 24.6 | GB 16917.1-2014 | 492
100 | 33010204 | 漏电断路器 DZ47LE-32/3P 32A 380V | 台 | 85 | 33.31 | GB 16917.1-2014 | 2831.35
101 | 33010204 | 漏电断路器 NM1LE-225/3N300 160A 380V | 台 | 1 | 210.92 | GB 16917.1-2014 | 210.92
102 | 33010204 | 漏电断路器 DZ20L-160/4300 125A 380V | 台 | 10 | 177.53 | GB 16917.1-2014 | 1775.3
103 | 33010204 | 漏电断路器 DZ47LE-2P/C 32A 220V | 台 | 10 | 11.31 | GB 16917.1-2014 | 113.1
104 | 33010204 | 漏电断路器 DZ47LE-3P/C 32A 380V | 台 | 10 | 34.42 | GB 16917.1-2014 | 344.2
105 | 33010204 | 漏电断路器 DZ47-63 40A 380V | 台 | 92 | 64.3 | GB 16917.1-2014 | 5915.6
106 | 33010204 | 漏电断路器 DZ47LE/2P 40A 220V | 台 | 388 | 32.87 | GB 16917.1-2014 | 12753.56
107 | 33010204 | 漏电断路器 DZ-47-63 32A 380V | 台 | 20 | 22.4 | GB 16917.1-2014 | 448
108 | 33010204 | 漏电断路器 DZ47-2P 10A 220V | 台 | 4 | 35.81 | GB 16917.1-2014 | 143.24
109 | 33010204 | 漏电断路器 DZ47-3P 32A 220V | 台 | 48 | 44.71 | GB 16917.1-2014 | 2146.08
110 | 33010204 | 漏电断路器 DZ15L 100A 380V | 台 | 1 | 50.94 | GB 16917.1-2014 | 50.94
111 | 33010204 | 漏电断路器 DZ20 160A 380V | 台 | 4 | 147.28 | GB 16917.1-2014 | 589.12
112 | 33010204 | 漏电断路器 DZ20 600A 380V | 台 | 4 | 626.77 | GB 16917.1-2014 | 2507.08
113 | 33010204 | 漏电断路器 DZ20G 60A 380V | 台 | 13 | 110.32 | GB 16917.1-2014 | 1434.16
114 | 33010204 | 漏电断路器 DZ47 60A 380V | 台 | 22 | 67.3 | GB 16917.1-2014 | 1480.6
115 | 33010204 | 漏电断路器 DZ47LE-2P 16A | 台 | 40 | 17.65 | GB 16917.1-2014 | 706
116 | 33010204 | 漏电断路器 DZ47LE-2P 20A | 台 | 150 | 15.97 | GB 16917.1-2014 | 2395.5
117 | 33010204 | 漏电断路器 DZ47LE-2P 63A | 台 | 220 | 27.68 | GB 16917.1-2014 | 6089.6
118 | 33010204 | 漏电断路器 DZ47LE-63-3P+N 40A | 台 | 30 | 28.11 | GB 16917.1-2014 | 843.3
119 | 33010204 | 漏电断路器 BKM1-100M/3300 63A 380V | 台 | 8 | 193.07 | GB 16917.1-2014 | 1544.56
120 | 33010204 | 漏电断路器 BKM1-100MW/32 80A 380V | 台 | 2 | 186.35 | GB 16917.1-2014 | 372.7
121 | 33010204 | 漏电断路器 BKM1-800M 630A 380V | 台 | 5 | 431.96 | GB 16917.1-2014 | 2159.8
122 | 33010204 | 漏电断路器 BKZ45-63D/3 20A 380V | 台 | 6 | 58.36 | GB 16917.1-2014 | 350.16
123 | 33010204 | 漏电断路器 BKZ45L-32/1N 16A 220V | 台 | 21 | 42.4 | GB 16917.1-2014 | 890.4
124 | 33010204 | 漏电断路器 BKZ45L-32/1P+N 20A 220V | 台 | 26 | 58.87 | GB 16917.1-2014 | 1530.62
125 | 33010204 | 漏电断路器 BRLE-32/1P+N 25A 220V | 台 | 15 | 34.14 | GB 16917.1-2014 | 512.1
126 | 33010204 | 漏电断路器 BRLE-63/2P 16A 220V | 台 | 120 | 603.5 | GB 16917.1-2014 | 72420
127 | 33010204 | 漏电断路器 BRLE-63/3 50A 380V | 台 | 60 | 1624.82 | GB 16917.1-2014 | 97489.2
128 | 33010204 | 漏电断路器 BRLE-63/3P 16A 380V | 台 | 36 | 223.12 | GB 16917.1-2014 | 8032.32
129 | 33010204 | 漏电断路器 BRLE-63/3P 20A 380V | 台 | 23 | 257.41 | GB 16917.1-2014 | 5920.43
130 | 33010204 | 漏电断路器 BRLE-65/3 10A 380V | 台 | 135 | 75.74 | GB 16917.1-2014 | 10224.9
131 | 33010204 | 漏电断路器 BRLE-65/3 32A 380V | 台 | 9 | 120.12 | GB 16917.1-2014 | 1081.08
132 | 33010204 | 漏电断路器 BRM1-100/3300 25A 380V | 台 | 18 | 154.23 | GB 16917.1-2014 | 2776.14
133 | 33010204 | 漏电断路器 BRM1-100/3300 80A 380V | 台 | 13 | 193.22 | GB 16917.1-2014 | 2511.86
134 | 33010204 | 漏电断路器 BRM1-1250/3330 1000A 380V | 台 | 20 | 1091.86 | GB 16917.1-2014 | 21837.2
135 | 33010204 | 漏电断路器 BRM1-220/3 125A 380V | 台 | 24 | 348.17 | GB 16917.1-2014 | 8356.08
136 | 33010204 | 漏电断路器 BRM1-63/3300 16A 380V | 台 | 50 | 143.38 | GB 16917.1-2014 | 7169
137 | 33010204 | 漏电断路器 BRM1-63/3300 25A 380V | 台 | 64 | 202.25 | GB 16917.1-2014 | 12944
138 | 33010204 | 漏电断路器 BRM1-63/3300 40A 380V | 台 | 19 | 143.15 | GB 16917.1-2014 | 2719.85
139 | 33010204 | 漏电断路器 BRM1-630/3330 500A 380V | 台 | 10 | 757.98 | GB 16917.1-2014 | 7579.8
140 | 33010204 | 漏电断路器 DW16-400/3 400A 380V | 台 | 26 | 259 | GB 16917.1-2014 | 6734
141 | 33010204 | 漏电断路器 DZ12L-60 63A 380V | 台 | 5 | 49.91 | GB 16917.1-2014 | 249.55
142 | 33010204 | 漏电断路器 DZ158-100 100A 380V | 台 | 5 | 169.24 | GB 16917.1-2014 | 846.2
143 | 33010204 | 漏电断路器 DZ15LE-40/2P 32A 220V | 台 | 5 | 28.75 | GB 16917.1-2014 | 143.75
144 | 33010204 | 漏电断路器 DZ18LE-20 10A 220V | 台 | 10 | 11.47 | GB 16917.1-2014 | 114.7
145 | 33010204 | 漏电断路器 DZ1L18-20 20A 220V | 台 | 6 | 40 | GB 16917.1-2014 | 240
146 | 33010204 | 漏电断路器 DZ20G 200A 380V | 台 | 5 | 207.81 | GB 16917.1-2014 | 1039.05
147 | 33010204 | 漏电断路器 DZ20G 250A 380V | 台 | 10 | 217.53 | GB 16917.1-2014 | 2175.3
148 | 33010204 | 漏电断路器 DZ20J 400A 380V | 台 | 20 | 240.32 | GB 16917.1-2014 | 4806.4
149 | 33010204 | 漏电断路器 DZ20J 60A 380V | 台 | 1 | 56.48 | GB 16917.1-2014 | 56.48
150 | 33010204 | 漏电断路器 DZ20L-160/4 63A 380V | 台 | 2 | 151.47 | GB 16917.1-2014 | 302.94
151 | 33010204 | 漏电断路器 DZ20L-630/4 630A 380V | 台 | 1 | 596.43 | GB 16917.1-2014 | 596.43
152 | 33010204 | 漏电断路器 DZ20LE-160/490 160A 380V | 台 | 90 | 213.14 | GB 16917.1-2014 | 19182.6
153 | 33010204 | 漏电断路器 DZ20LE-250/490 200A 380V | 台 | 4 | 286.86 | GB 16917.1-2014 | 1147.44
154 | 33010204 | 漏电断路器 DZ20LE-3P+N 160A 380V | 台 | 10 | 21.49 | GB 16917.1-2014 | 214.9
155 | 33010204 | 漏电断路器 DZ20SS 225A 380V | 台 | 13 | 353.86 | GB 16917.1-2014 | 4600.18
156 | 33010204 | 漏电断路器 DZ25LE-100/4901 100A 380V | 台 | 9 | 197.06 | GB 16917.1-2014 | 1773.54
157 | 33010204 | 漏电断路器 DZ47-32/1P 15A 220V | 台 | 10 | 22.64 | GB 16917.1-2014 | 226.4
158 | 33010204 | 漏电断路器 DZ47-32/3P 16A 380V | 台 | 1 | 31.56 | GB 16917.1-2014 | 31.56
159 | 33010204 | 漏电断路器 DZ47-3P 20A 400V | 台 | 22 | 28.72 | GB 16917.1-2014 | 631.84
160 | 33010204 | 漏电断路器 DZ47-3P 50A 380V | 台 | 6 | 27.29 | GB 16917.1-2014 | 163.74
161 | 33010204 | 漏电断路器 DZ47-3P 63A 380V | 台 | 201 | 75.38 | GB 16917.1-2014 | 15151.38
162 | 33010204 | 漏电断路器 DZ47-4P 40A 380V | 台 | 149 | 89.34 | GB 16917.1-2014 | 13311.66
163 | 33010204 | 漏电断路器 DZ47-4P 63A 380V | 台 | 13 | 69.44 | GB 16917.1-2014 | 902.72
164 | 33010204 | 漏电断路器 DZ47-60/3P 50A 380V | 台 | 10 | 32.3 | GB 16917.1-2014 | 323
165 | 33010204 | 漏电断路器 DZ47-60/3P C 40A 380V | 台 | 4 | 32.63 | GB 16917.1-2014 | 130.52
166 | 33010204 | 漏电断路器 DZ47-63/3P 20A 380V | 台 | 10 | 26.47 | GB 16917.1-2014 | 264.7
167 | 33010204 | 漏电断路器 DZ47-C10-1P 60A 220V | 台 | 34 | 71.12 | GB 16917.1-2014 | 2418.08
168 | 33010204 | 漏电断路器 DZ47L 100A 380V | 台 | 71 | 128.87 | GB 16917.1-2014 | 9149.77
169 | 33010204 | 漏电断路器 DZ47L 10A 220V | 台 | 200 | 29.18 | GB 16917.1-2014 | 5836
170 | 33010204 | 漏电断路器 DZ47L-1P 20A 220V | 台 | 10 | 20.39 | GB 16917.1-2014 | 203.9
171 | 33010204 | 漏电断路器 DZ47L-1P 40A 220V | 台 | 40 | 23.54 | GB 16917.1-2014 | 941.6
172 | 33010204 | 漏电断路器 DZ47L-2P 40A 220V | 台 | 45 | 29.84 | GB 16917.1-2014 | 1342.8
173 | 33010204 | 漏电断路器 DZ47LE(TGM56LE)-2P2L 100A 220V | 台 | 10 | 74.83 | GB 16917.1-2014 | 748.3
174 | 33010204 | 漏电断路器 DZ47LE(TGM56LE)-3P3L 100A 380V | 台 | 19 | 141.8 | GB 16917.1-2014 | 2694.2
175 | 33010204 | 漏电断路器 DZ47LE-1P+N 32A 220V | 台 | 40 | 13.92 | GB 16917.1-2014 | 556.8
176 | 33010204 | 漏电断路器 DZ47LE-2P 25A 220V | 台 | 6 | 25.02 | GB 16917.1-2014 | 150.12
177 | 33010204 | 漏电断路器 DZ47LE-32/4P 30A 380V | 台 | 10 | 35.47 | GB 16917.1-2014 | 354.7
178 | 33010204 | 漏电断路器 DZ47LE-3P+N 100A 380V | 台 | 20 | 64.43 | GB 16917.1-2014 | 1288.6
179 | 33010204 | 漏电断路器 DZ47LE-3P+N 63A 380V | 台 | 10 | 35.47 | GB 16917.1-2014 | 354.7
180 | 33010204 | 漏电断路器 DZ47LE-63/3P 6A 380V | 台 | 7 | 49.06 | GB 16917.1-2014 | 343.42
181 | 33010204 | 漏电断路器 DZ47LE-63/3P+N 63A 380V | 台 | 72 | 53.97 | GB 16917.1-2014 | 3885.84
182 | 33010204 | 漏电断路器 DZ47LEⅡ-50/2 40A 230V | 台 | 1 | 81.23 | GB 16917.1-2014 | 81.23
183 | 33010204 | 漏电断路器 DZ47LE-C32-3P 32A 380V | 台 | 10 | 12.52 | GB 16917.1-2014 | 125.2
184 | 33010204 | 漏电断路器 DZ948L-3P 250A 380V | 台 | 14 | 410.92 | GB 16917.1-2014 | 5752.88
185 | 33010204 | 漏电断路器 DZL18-32F/1 23A 220V | 台 | 4 | 69.57 | GB 16917.1-2014 | 278.28
186 | 33010204 | 漏电断路器 DZL18-32F/1P 20A 380V | 台 | 2 | 26.47 | GB 16917.1-2014 | 52.94
187 | 33010204 | 漏电断路器 NM8SL 300A 380V | 台 | 4 | 2763.88 | GB 16917.1-2014 | 11055.52
188 | 33010204 | 漏电断路器 NSE100N 100A 380V | 台 | 12 | 215.5 | GB 16917.1-2014 | 2586
189 | 33010204 | 漏电断路器 NSE-160N 160A 380V | 台 | 6 | 339.57 | GB 16917.1-2014 | 2037.42
190 | 33010204 | 漏电断路器 RDMLE-4300 400A 380V | 台 | 5 | 767.23 | GB 16917.1-2014 | 3836.15
191 | 33010204 | 漏电断路器 TGM1L-100L/4328B 100A 380V | 台 | 110 | 340.76 | GB 16917.1-2014 | 37483.6
192 | 33010204 | 漏电断路器 DZ47 2P 20A 220V | 台 | 121 | 51.48 | GB 16917.1-2014 | 6229.08
193 | 33010204 | 漏电断路器 BR-63/3 32A 380V | 台 | 28 | 62.28 | GB 16917.1-2014 | 1743.84
194 | 33010204 | 漏电断路器 BR-63/3 50A 380V | 台 | 6 | 64.08 | GB 16917.1-2014 | 384.48
195 | 33010204 | 漏电断路器 BRLE-32 10A 380V | 台 | 50 | 24.84 | GB 16917.1-2014 | 1242
196 | 33010204 | 漏电断路器 C65LE/2P-D 16A 220V | 台 | 338 | 167.04 | GB 16917.1-2014 | 56459.52
197 | 33010204 | 漏电断路器 DZ47KE-60 32A 220V | 台 | 8 | 46.44 | GB 16917.1-2014 | 371.52
198 | 33010204 | 漏电断路器 DZ47LE-32/2P-C 16A 220V | 台 | 50 | 46.44 | GB 16917.1-2014 | 2322
199 | 33010204 | 漏电断路器 DZ47LE-60 40A 220V | 台 | 14 | 54.36 | GB 16917.1-2014 | 761.04
200 | 33010204 | 漏电断路器 DZ47LE-60 63A 220V | 台 | 24 | 80.64 | GB 16917.1-2014 | 1935.36
201 | 33010204 | 漏电断路器 DZ47LE-60/4P-D 60A 380V | 台 | 8 | 24.27 | GB 16917.1-2014 | 194.16
202 | 33010204 | 漏电断路器 DZ47LE-63/2P-C 32A 220V | 台 | 3 | 35.63 | GB 16917.1-2014 | 106.89
203 | 33010204 | 漏电断路器 DZ15-20/390 20A 220V 正泰 | 台 | 5 | 21.47 | GB 16917.1-2014 | 107.35
204 | 33010204 | 漏电断路器 DZ15-40/390 40A 220V 正泰 | 台 | 5 | 51.84 | GB 16917.1-2014 | 259.2
205 | 33010204 | 漏电断路器 DZ47-60 2PC10-32A 32A 220/380V 正泰 | 台 | 30 | 3.96 | GB 16917.1-2014 | 118.8
206 | 33010204 | 漏电断路器 NM1-100H/3300 100A 220/380V 正泰 | 台 | 13 | 79.48 | GB 16917.1-2014 | 1033.24
207 | 33010204 | 漏电断路器 NM1-400H/3300 400A 220/380V 正泰 | 台 | 10 | 232.66 | GB 16917.1-2014 | 2326.6
208 | 33010204 | 漏电断路器 NM1-630H/3300 630A 220/380V 正泰 | 台 | 10 | 247.09 | GB 16917.1-2014 | 2470.9
209 | 33010204 | 漏电断路器 NM1-63H/3300 63A 220/380V 正泰 | 台 | 1 | 54 | GB 16917.1-2014 | 54
210 | 33010204 | 漏电断路器 NS-100 60A 220V | 台 | 5 | 227.52 | GB 16917.1-2014 | 1137.6
211 | 33010204 | 漏电断路器 NSX160/3P 60A 380V | 台 | 11 | 211.68 | GB 16917.1-2014 | 2328.48
212 | 33010204 | 漏电断路器 DZ47LE 63A 220V | 台 | 45 | 39.96 | GB 16917.1-2014 | 1798.2
213 | 33010204 | 漏电断路器 DZ47-10A 3P 10A 380V | 台 | 16 | 27.92 | GB 16917.1-2014 | 446.72
214 | 33010204 | 漏电断路器 DZ47LE11 50A 220V | 台 | 38 | 92.16 | GB 16917.1-2014 | 3502.08
215 | 33010204 | 漏电断路器 GSB2L-63/3P-IL=30A 25A 380V | 台 | 137 | 189 | GB 16917.1-2014 | 25893
216 | 33010204 | 漏电断路器 DZL25-100/4901 100A 380V | 台 | 10 | 184.62 | GB 16917.1-2014 | 1846.2
217 | 33010204 | 漏电断路器 DZ15LE-100/3901 100A 380V | 台 | 5 | 59.76 | GB 16917.1-2014 | 298.8
218 | 33010204 | 漏电断路器 DZ47LE-32 32A 220V | 台 | 111 | 65.16 | GB 16917.1-2014 | 7232.76
219 | 33010204 | 漏电断路器 DZ47-63A/2P 63A 220V | 台 | 260 | 52.2 | GB 16917.1-2014 | 13572
220 | 33010204 | 漏电断路器 DZ47LE-32 3P+N 10A-32A 380V 正泰 | 台 | 2 | 62.1 | GB 16917.1-2014 | 124.2
221 | 33010204 | 漏电断路器 CDM10-100/3300 100A 380V | 台 | 86 | 292.32 | GB 16917.1-2014 | 25139.52
222 | 33010204 | 漏电断路器 DW15 1600A 380V | 台 | 17 | 1492.51 | GB 16917.1-2014 | 25372.67
223 | 33010204 | 漏电断路器 DZ47LE-63-3P 40A 380V | 台 | 25 | 92.88 | GB 16917.1-2014 | 2322
224 | 33010204 | 漏电断路器 DZ47 32A 380V | 台 | 5 | 40.32 | GB 16917.1-2014 | 201.6
225 | 33010204 | 漏电断路器 DZ47LE-2P 6A 380V | 台 | 16 | 15.22 | GB 16917.1-2014 | 243.52
226 | 33010204 | 漏电断路器 DZ47LE-3P 32A 380V | 台 | 168 | 96.84 | GB 16917.1-2014 | 16269.12
227 | 33010204 | 漏电断路器 DZ47-63 32A 380V 3P | 台 | 30 | 25.92 | GB 16917.1-2014 | 777.6
228 | 33010204 | 漏电断路器 DZ47LE-100-3P 25A 380V | 台 | 7 | 92.16 | GB 16917.1-2014 | 645.12
229 | 33010204 | 漏电断路器 DZ47LE-63-1P 10A 220V | 台 | 15 | 8.23 | GB 16917.1-2014 | 123.45
230 | 33010204 | 漏电断路器 DZ47LE-63-2P 16A 220V | 台 | 105 | 34.92 | GB 16917.1-2014 | 3666.6
231 | 33010204 | 漏电断路器 DZ15LE-100/4901 100A 380V | 台 | 16 | 175.32 | GB 16917.1-2014 | 2805.12
232 | 33010204 | 漏电断路器 DZ47LE-63 60A 220V | 台 | 30 | 29.16 | GB 16917.1-2014 | 874.8
233 | 33010204 | 漏电断路器 DZ47LE-C32-2P 32A 220V | 台 | 85 | 31.68 | GB 16917.1-2014 | 2692.8
234 | 33010204 | 漏电断路器 DZ47LE-2P 10A 220V | 台 | 10 | 23.04 | GB 16917.1-2014 | 230.4
235 | 33010204 | 漏电断路器 DZ47LE-63-4P 63A 380V | 台 | 30 | 39.15 | GB 16917.1-2014 | 1174.5
236 | 33010204 | 漏电断路器 DZ47LE-32/3P 25A 380V | 台 | 13 | 48.31 | GB 16917.1-2014 | 628.03
237 | 33010204 | 漏电断路器 VigiC65-ELE-4P 40A 380V | 台 | 7 | 98.64 | GB 16917.1-2014 | 690.48
238 | 33010204 | 漏电断路器 DZ47LE-63-2P 20A 380V | 台 | 26 | 34.85 | GB 16917.1-2014 | 906.1
239 | 33010204 | 漏电断路器 DZ47LE-1P 32A 220V | 台 | 15 | 28.55 | GB 16917.1-2014 | 428.25
240 | 33010204 | 漏电断路器 DZ47LE-63/3P-4L 32A 380V | 台 | 20 | 19.76 | GB 16917.1-2014 | 395.2
241 | 33010204 | 漏电断路器 CDB2LE 100A 380V | 台 | 10 | 50.63 | GB 16917.1-2014 | 506.3
242 | 33010204 | 漏电断路器 DZ47LE-1P 20A 220V | 台 | 20 | 26.28 | GB 16917.1-2014 | 525.6
243 | 33010204 | 漏电断路器 DZ15LE-100/4901 63A 380V | 台 | 1 | 72.9 | GB 16917.1-2014 | 72.9
244 | 33010204 | 漏电断路器 DZ47LE 20A 220V | 台 | 20 | 28.08 | GB 16917.1-2014 | 561.6
245 | 33010204 | 漏电断路器 DZ47LE-63-1P 16A 220V | 台 | 2 | 38.88 | GB 16917.1-2014 | 77.76
246 | 33010204 | 漏电断路器 DZ20L 200A 380V | 台 | 1 | 148.68 | GB 16917.1-2014 | 148.68
247 | 33010204 | 漏电断路器 DZ47LE-3P+N 32A 380V | 台 | 53 | 67.32 | GB 16917.1-2014 | 3567.96
248 | 33010204 | 漏电断路器 DZ158LE-3P+N 100A 380V | 台 | 30 | 93.6 | GB 16917.1-2014 | 2808
249 | 33010204 | 漏电断路器 DZ47LE-32/3P 25A 240V | 台 | 34 | 46.98 | GB 16917.1-2014 | 1597.32
250 | 33010205 | 电机保护断路器 YCCH-4B1/YW 40A 1140V | 台 | 5 | 271.61 | GB/T 10963.1-2005 | 1358.05
251 | 33010206 | 高分段小型断路器 DZ47-60/1P D25A 400V | 台 | 10 | 13.47 | GB/T 10963.1-2005 | 134.7
252 | 33010206 | 高分段小型断路器 DZ20Y-100/3300 100A 400V | 台 | 124 | 209.9 | GB/T 10963.1-2005 | 26027.6
253 | 33010206 | 高分段小型断路器 DZ47-63/3P 20A 380V | 台 | 28 | 32.51 | GB/T 10963.1-2005 | 910.28
254 | 33010206 | 高分段小型断路器 DZ47-60-2P-C 32A 380V 二级 | 台 | 43 | 22.82 | GB/T 10963.1-2005 | 981.26
255 | 33010206 | 高分段小型断路器 THM1-100H/3300 32A 380V | 台 | 103 | 190.32 | GB/T 10963.1-2005 | 19602.96
256 | 33010206 | 高分段小型断路器 THM1-100H/3300 40A 380V | 台 | 90 | 89.28 | GB/T 10963.1-2005 | 8035.2
257 | 33010206 | 高分段小型断路器 THM1-100H/33002 100A 380V | 台 | 100 | 166.79 | GB/T 10963.1-2005 | 16679
258 | 33010206 | 高分段小型断路器 THM1-100H/3300 25A 380V | 台 | 15 | 54.03 | GB/T 10963.1-2005 | 810.45
259 | 33010206 | 高分段小型断路器 LB-63 10A 220V | 台 | 92 | 43.74 | GB/T 10963.1-2005 | 4024.08
260 | 33010206 | 高分段小型断路器 DZ47-63/3P 40A 380V | 台 | 37 | 32.4 | GB/T 10963.1-2005 | 1198.8
261 | 33010206 | 高分段小型断路器 DZ47-63/3P 25A 380V | 台 | 10 | 23.55 | GB/T 10963.1-2005 | 235.5
262 | 33010206 | 高分段小型断路器 DZ47-63/1P 10A 380V | 台 | 3 | 12.36 | GB/T 10963.1-2005 | 37.08
263 | 33010206 | 高分段小型断路器 DZ47-63/1P 32A 220V | 台 | 1 | 22.04 | GB/T 10963.1-2005 | 22.04
264 | 33010206 | 高分段小型断路器 DZ47-63/1P 16A 220V | 台 | 94 | 22.04 | GB/T 10963.1-2005 | 2071.76
265 | 33010206 | 高分段小型断路器 DZ47-63/1P 10A 220V | 台 | 25 | 16.77 | GB/T 10963.1-2005 | 419.25
266 | 33010206 | 高分段小型断路器 DZ47-63/2P 20A 220V | 台 | 75 | 44.15 | GB/T 10963.1-2005 | 3311.25
267 | 33010206 | 高分段小型断路器 DZ47-63 32A 380V 3P | 台 | 25 | 11.66 | GB/T 10963.1-2005 | 291.5
268 | 33010206 | 高分段小型断路器 DZ47-63 63A 380V 3P | 台 | 241 | 31.94 | GB/T 10963.1-2005 | 7697.54
269 | 33010206 | 高分段小型断路器 C45N 20A 380V 3P | 台 | 9 | 39.38 | GB/T 10963.1-2005 | 354.42
270 | 33010206 | 高分段小型断路器 DZ47-63 32A 380V 2P | 台 | 206 | 27.11 | GB/T 10963.1-2005 | 5584.66
271 | 33010206 | 高分段小型断路器 DZ47-60/2 5A 380V | 台 | 7 | 8.78 | GB/T 10963.1-2005 | 61.46
272 | 33010206 | 高分段小型断路器 DZ47-60/2 40A 380V | 台 | 81 | 31.62 | GB/T 10963.1-2005 | 2561.22
273 | 33010206 | 高分段小型断路器 DZ47-60/3 32A 380V | 台 | 43 | 27.11 | GB/T 10963.1-2005 | 1165.73
274 | 33010206 | 高分段小型断路器 DZ47-63 C32/2P 32A 380V | 台 | 10 | 27.11 | GB/T 10963.1-2005 | 271.1
275 | 33010206 | 高分段小型断路器 DZ47LE-63/2P 63A 220V | 台 | 10 | 8.64 | GB/T 10963.1-2005 | 86.4
276 | 33010206 | 高分段小型断路器 DZ47-32/3P 32A 380V | 台 | 44 | 31.64 | GB/T 10963.1-2005 | 1392.16
277 | 33010206 | 高分段小型断路器 DZ47-63/3 63A 220/380V | 台 | 56 | 35.5 | GB/T 10963.1-2005 | 1988
278 | 33010206 | 高分段小型断路器 NB1-63 2P 16A 400V | 台 | 6 | 36.2 | GB/T 10963.1-2005 | 217.2
279 | 33010206 | 高分段小型断路器 DZ47-60/2P 32A 220V | 台 | 305 | 26.35 | GB/T 10963.1-2005 | 8036.75
280 | 33010206 | 高分段小型断路器 DZ10-250/330 250A 380V | 台 | 10 | 96.62 | GB/T 10963.1-2005 | 966.2
281 | 33010206 | 高分段小型断路器 C45N/P 32A 380V | 台 | 42 | 93.44 | GB/T 10963.1-2005 | 3924.48
282 | 33010206 | 高分段小型断路器 C65NC 10A 220V 2P | 台 | 42 | 38.96 | GB/T 10963.1-2005 | 1636.32
283 | 33010206 | 高分段小型断路器 C65NC 4A 220V 2P | 台 | 20 | 60.83 | GB/T 10963.1-2005 | 1216.6
284 | 33010206 | 高分段小型断路器 C65ND 10A 380V 3P | 台 | 8 | 60.69 | GB/T 10963.1-2005 | 485.52
285 | 33010206 | 高分段小型断路器 C65ND 16A 380V 3P | 台 | 87 | 50.76 | GB/T 10963.1-2005 | 4416.12
286 | 33010206 | 高分段小型断路器 DZ10-250/330 120A 380V | 台 | 4 | 104.36 | GB/T 10963.1-2005 | 417.44
287 | 33010206 | 高分段小型断路器 DZ10-250/330 200A 380V | 台 | 30 | 87.41 | GB/T 10963.1-2005 | 2622.3
288 | 33010206 | 高分段小型断路器 DZ10-600/330 600A 380V | 台 | 120 | 283.73 | GB/T 10963.1-2005 | 34047.6
289 | 33010206 | 高分段小型断路器 DZ47C 32A 220V 2P | 台 | 25 | 19.92 | GB/T 10963.1-2005 | 498
290 | 33010206 | 高分段小型断路器 DZ47D 63A 380V 3P | 台 | 100 | 35.51 | GB/T 10963.1-2005 | 3551
291 | 33010206 | 高分段小型断路器 DZ47-63/3 100A 380V | 台 | 10 | 58.82 | GB/T 10963.1-2005 | 588.2
292 | 33010206 | 高分段小型断路器 C65N 20A 220V 1P | 台 | 30 | 20.52 | GB/T 10963.1-2005 | 615.6
293 | 33010206 | 高分段小型断路器 C65N 3P D63 63A 380V | 台 | 14 | 88.2 | GB/T 10963.1-2005 | 1234.8
294 | 33010206 | 高分段小型断路器 DZ47-60 2P C 40~60A 220V 正泰 | 台 | 100 | 10.44 | GB/T 10963.1-2005 | 1044
295 | 33010206 | 高分段小型断路器 DZ47-100/3P 80A 380V | 台 | 86 | 410.04 | GB/T 10963.1-2005 | 35263.44
296 | 33010206 | 高分段小型断路器 BKZ45-C25-3P 63A 380V | 台 | 1 | 32.4 | GB/T 10963.1-2005 | 32.4
297 | 33010207 | 高分段微型断路器 DZ47-40A-3P 40A 220V | 台 | 40 | 19.17 | GB/T 10963.1-2005 | 766.8
298 | 33010207 | 高分段微型断路器 DZ47-60 40A | 台 | 106 | 38.16 | GB/T 10963.1-2005 | 4044.96
299 | 33010208 | 自动空气开关 CHNT DZ47LE-60 C32 2P 32A 220V | 台 | 8 | 8.69 | GB 14048.2-2008 | 69.52
300 | 33010208 | 自动空气开关 DZ10-100/3300 63A 380V | 台 | 24 | 28.57 | GB 14048.2-2008 | 685.68
301 | 33010208 | 自动空气开关 DZ20Y-225/3300 225A 380V | 台 | 10 | 104.9 | GB 14048.2-2008 | 1049
302 | 33010208 | 自动空气开关 DZ20Y-400/3300 250A 380V | 台 | 95 | 279.17 | GB 14048.2-2008 | 26521.15
303 | 33010208 | 自动空气开关 DZ47-63 63A 400V 3P | 台 | 15 | 17.46 | GB 14048.2-2008 | 261.9
304 | 33010208 | 自动空气开关 C65N-C6-2P 6A 380V | 台 | 10 | 14.2 | GB 14048.2-2008 | 142
305 | 33010208 | 自动空气开关 DZ20J-200/33002 100A 380V | 台 | 15 | 64.17 | GB 14048.2-2008 | 962.55
306 | 33010208 | 自动空气开关 NM1-100H3300 100A 380V | 台 | 116 | 71.8 | GB 14048.2-2008 | 8328.8
307 | 33010208 | 自动空气开关 NM1-100S/3300 63A 400V | 台 | 32 | 102.12 | GB 14048.2-2008 | 3267.84
308 | 33010208 | 自动空气开关 65N-10A/1P 10A 220V | 台 | 11 | 10.73 | GB 14048.2-2008 | 118.03
309 | 33010208 | 自动空气开关 NS630H MA500 630A 380V | 台 | 90 | 628.28 | GB 14048.2-2008 | 56545.2
310 | 33010208 | 自动空气开关 CM1-400 200A 380V | 台 | 50 | 301.91 | GB 14048.2-2008 | 15095.5
311 | 33010208 | 自动空气开关 S2S160R50 160A 690V | 台 | 21 | 655.95 | GB 14048.2-2008 | 13774.95
312 | 33010208 | 自动空气开关 NM10-100/330 100A 380V | 台 | 10 | 51.93 | GB 14048.2-2008 | 519.3
313 | 33010208 | 自动空气开关 NDB2Z-63C6/2J 6A 220V | 台 | 20 | 199.79 | GB 14048.2-2008 | 3995.8
314 | 33010208 | 自动空气开关 NSE-100/40A/3P 40A 380V | 台 | 127 | 460.53 | GB 14048.2-2008 | 58487.31
315 | 33010208 | 自动空气开关 GSM1-600M/3P 600A 380V | 台 | 30 | 2046.08 | GB 14048.2-2008 | 61382.4
316 | 33010208 | 自动空气开关 RDM1E-100/3410 63A 380V | 台 | 6 | 186.66 | GB 14048.2-2008 | 1119.96
317 | 33010208 | 自动空气开关 C65H-DC 2P C 3A 380V | 台 | 299 | 320.71 | GB 14048.2-2008 | 95892.29
318 | 33010208 | 自动空气开关 DZ47-60 20A 220V | 台 | 25 | 44.28 | GB 14048.2-2008 | 1107
319 | 33010208 | 自动空气开关 GSM1-100M/3 100A 380V | 台 | 3 | 91.02 | GB 14048.2-2008 | 273.06
320 | 33010208 | 自动空气开关 DZ10-250/3300 250A 380V | 台 | 57 | 299.76 | GB 14048.2-2008 | 17086.32
321 | 33010208 | 自动空气开关 DZ47LE 2P C32 32A 220V | 台 | 25 | 29.03 | GB 14048.2-2008 | 725.75
322 | 33010208 | 自动空气开关 BDZ51 20A 380V 三极 | 台 | 5 | 242.41 | GB 14048.2-2008 | 1212.05
323 | 33010208 | 自动空气开关 CHNT DZ47LE-32 1P 10A 220V | 台 | 10 | 12.29 | GB 14048.2-2008 | 122.9
324 | 33010208 | 自动空气开关 CM1-800M/3300C 800A | 台 | 3 | 1521.35 | GB 14048.2-2008 | 4564.05
325 | 33010208 | 自动空气开关 DZ47-60/2P D20 20A 380V | 台 | 10 | 10.87 | GB 14048.2-2008 | 108.7
326 | 33010208 | 自动空气开关 NM1-125S/3300 100A 380V | 台 | 10 | 137.1 | GB 14048.2-2008 | 1371
327 | 33010208 | 自动空气开关 BRM1-100H/3 100A 380V | 台 | 50 | 89.9 | GB 14048.2-2008 | 4495
328 | 33010208 | 自动空气开关 DZ20Y-100/3300 100A 380V | 台 | 424 | 229.37 | GB 14048.2-2008 | 97252.88
329 | 33010208 | 自动空气开关 DZ20Y-200/3300 200A 380V | 台 | 20 | 112.03 | GB 14048.2-2008 | 2240.6
330 | 33010208 | 自动空气开关 C65N 3P 10A 380V | 台 | 10 | 23.2 | GB 14048.2-2008 | 232
331 | 33010208 | 自动空气开关 C65N 3P 63A 380V | 台 | 8 | 48.19 | GB 14048.2-2008 | 385.52
332 | 33010208 | 自动空气开关 DZ47-63-2P 16A 220V | 台 | 10 | 9.55 | GB 14048.2-2008 | 95.5
333 | 33010208 | 自动空气开关 NM1-225S/3300 125A 220V | 台 | 30 | 54.08 | GB 14048.2-2008 | 1622.4
334 | 33010208 | 自动空气开关 DZ47 63A 380V | 台 | 8 | 24.42 | GB 14048.2-2008 | 195.36
335 | 33010208 | 自动空气开关 CM1-400/33001 350A 380V | 台 | 30 | 1066.78 | GB 14048.2-2008 | 32003.4
336 | 33010208 | 自动空气开关 DZ47LE-32 2P 10A 220V | 台 | 1 | 24.34 | GB 14048.2-2008 | 24.34
337 | 33010208 | 自动空气开关 NSD 100A 380V | 台 | 1 | 236.27 | GB 14048.2-2008 | 236.27
338 | 33010208 | 自动空气开关 DZ10 40A 380V | 台 | 2 | 40.69 | GB 14048.2-2008 | 81.38
339 | 33010208 | 自动空气开关 NS250H 250A 380V | 台 | 200 | 340.29 | GB 14048.2-2008 | 68058
340 | 33010208 | 自动空气开关 DZ10-100 100A 220V | 台 | 200 | 54.03 | GB 14048.2-2008 | 10806
341 | 33010208 | 自动空气开关 DZ20Y-100/3300 63A 63A 380V | 台 | 5 | 75.3 | GB 14048.2-2008 | 376.5
342 | 33010208 | 自动空气开关 DZ20-100/3300 100A 380V | 台 | 90 | 72.45 | GB 14048.2-2008 | 6520.5
343 | 33010208 | 自动空气开关 CHINT NM1-100S/3300 100A 380V | 台 | 15 | 112.73 | GB 14048.2-2008 | 1690.95
344 | 33010208 | 自动空气开关 DZ47-100/3 100A 380V | 台 | 4 | 146 | GB 14048.2-2008 | 584
345 | 33010208 | 自动空气开关 CDM1-225L/3300 200A 380V | 台 | 10 | 68.96 | GB 14048.2-2008 | 689.6
346 | 33010208 | 自动空气开关 DZ20J-225/33202 200A 380V | 台 | 35 | 317 | GB 14048.2-2008 | 11095
347 | 33010208 | 自动空气开关 BDZ51 100A 380V | 台 | 70 | 243.44 | GB 14048.2-2008 | 17040.8
348 | 33010208 | 自动空气开关 DW10-400/3 200A 380V | 台 | 2 | 301.91 | GB 14048.2-2008 | 603.82
349 | 33010208 | 自动空气开关 DZ20Y-440/3300 400A 380V | 台 | 50 | 175.37 | GB 14048.2-2008 | 8768.5
350 | 33010208 | 自动空气开关 DZ20J 400A 380V | 台 | 5 | 384.84 | GB 14048.2-2008 | 1924.2
351 | 33010208 | 自动空气开关 GYD20 20A 380V | 台 | 4 | 39.2 | GB 14048.2-2008 | 156.8
352 | 33010208 | 自动空气开关 C65N-2P 15A 220V | 台 | 26 | 39.59 | GB 14048.2-2008 | 1029.34
353 | 33010208 | 自动空气开关 DZ47-2P 63A 220V | 台 | 70 | 27.88 | GB 14048.2-2008 | 1951.6
354 | 33010208 | 自动空气开关 NS-160H 160A 380V | 台 | 14 | 409.72 | GB 14048.2-2008 | 5736.08
355 | 33010208 | 自动空气开关 DZ47-63-3P 16A 380V | 台 | 48 | 123.52 | GB 14048.2-2008 | 5928.96
356 | 33010208 | 自动空气开关 DZ47-3P 32A 380V 带漏电保护 | 台 | 15 | 18.58 | GB 14048.2-2008 | 278.7
357 | 33010208 | 自动空气开关 CDB2 100A 380V | 台 | 53 | 55.94 | GB 14048.2-2008 | 2964.82
358 | 33010208 | 自动空气开关 DZ47 20A 220V | 台 | 30 | 26.92 | GB 14048.2-2008 | 807.6
359 | 33010208 | 自动空气开关 DZ20 630A 220V | 台 | 309 | 365.47 | GB 14048.2-2008 | 112930.23
360 | 33010208 | 自动空气开关 DZ20Y-400/3300 160A 380V | 台 | 6 | 140.78 | GB 14048.2-2008 | 844.68
361 | 33010208 | 自动空气开关 DZ47-63/1P 16A 380V | 台 | 5 | 31.32 | GB 14048.2-2008 | 156.6
362 | 33010208 | 自动空气开关 C65H-DC 6A 220/380V | 台 | 34 | 74.16 | GB 14048.2-2008 | 2521.44
363 | 33010208 | 自动空气开关 NS250H 200A 380V | 台 | 200 | 475.92 | GB 14048.2-2008 | 95184
364 | 33010208 | 自动空气开关 C65N C40A 3P 40A 380V | 台 | 29 | 53.64 | GB 14048.2-2008 | 1555.56
365 | 33010208 | 自动空气开关 GSM1-400 315A 380V | 台 | 10 | 300.8 | GB 14048.2-2008 | 3008
366 | 33010208 | 自动空气开关 DZ47-60 2P 6A 220V | 台 | 62 | 10.44 | GB 14048.2-2008 | 647.28
367 | 33010208 | 自动空气开关 DZ20Y-400/3300 400A 380V | 台 | 40 | 392.04 | GB 14048.2-2008 | 15681.6
368 | 33010208 | 自动空气开关 DZ20Y-630/3300 630A 380V | 台 | 10 | 175.32 | GB 14048.2-2008 | 1753.2
369 | 33010208 | 自动空气开关 C65N/2P 10A 250V | 台 | 7 | 44.75 | GB 14048.2-2008 | 313.25
370 | 33010208 | 自动空气开关 DZ10-250/330 250A 380V | 台 | 10 | 83.16 | GB 14048.2-2008 | 831.6
371 | 33010208 | 自动空气开关 DZ10-250/3300 150A 380V | 台 | 8 | 93.24 | GB 14048.2-2008 | 745.92
372 | 33010208 | 自动空气开关 DZ12-60/3P 30A 380V | 台 | 8 | 45.36 | GB 14048.2-2008 | 362.88
373 | 33010208 | 自动空气开关 C65N/3P 6A 380V | 台 | 10 | 57.96 | GB 14048.2-2008 | 579.6
374 | 33010208 | 自动空气开关 NC100H/3P 100A 360V | 台 | 3 | 177.48 | GB 14048.2-2008 | 532.44
375 | 33010210 | 塑壳式断路器 CHNT NMLE10-100/330 100A 380V | 台 | 94 | 194.02 | GB/T 10963.1-2005 | 18237.88
376 | 33010210 | 塑壳式断路器 DZ20Y-200/3300 200A 380V | 台 | 49 | 367.21 | GB/T 10963.1-2005 | 17993.29
377 | 33010210 | 塑壳式断路器 NS630H250 630A 380V | 台 | 40 | 2064.02 | GB/T 10963.1-2005 | 82560.8
378 | 33010210 | 塑壳式断路器 NM1-225H/3300 200A 380V | 台 | 19 | 320.38 | GB/T 10963.1-2005 | 6087.22
379 | 33010210 | 塑壳式断路器 CAM2-250/330 250A 380V | 台 | 69 | 634.39 | GB/T 10963.1-2005 | 43772.91
380 | 33010210 | 塑壳式断路器 NM1-100S/3300 80A 380V | 台 | 26 | 71.24 | GB/T 10963.1-2005 | 1852.24
381 | 33010210 | 塑壳式断路器 TM30H-225W/3300 200A 380V 百利 | 台 | 6 | 189.73 | GB/T 10963.1-2005 | 1138.38
382 | 33010210 | 塑壳式断路器 NM1-630S/4300 630A 380V | 台 | 22 | 852.71 | GB/T 10963.1-2005 | 18759.62
383 | 33010210 | 塑壳式断路器 NM1LE-100S/2300 100A 380V | 台 | 24 | 128.32 | GB/T 10963.1-2005 | 3079.68
384 | 33010210 | 塑壳式断路器 BRM1-225Hw/3300 200A 500V | 台 | 57 | 590.59 | GB/T 10963.1-2005 | 33663.63
385 | 33010210 | 塑壳式断路器 RDM1-100L/3300 100A 380V 人民 | 台 | 75 | 97.35 | GB/T 10963.1-2005 | 7301.25
386 | 33010210 | 塑壳式断路器 NM1-225S/33002 200A 380V | 台 | 25 | 114.59 | GB/T 10963.1-2005 | 2864.75
387 | 33010210 | 塑壳式断路器 GSM-225M 125A 380V | 台 | 10 | 261.23 | GB/T 10963.1-2005 | 2612.3
388 | 33010210 | 塑壳式断路器 GSM1-63H 32A 380V | 台 | 4 | 155.03 | GB/T 10963.1-2005 | 620.12
389 | 33010210 | 塑壳式断路器 GSM1-63H 25A 380V | 台 | 1 | 149.33 | GB/T 10963.1-2005 | 149.33
390 | 33010210 | 塑壳式断路器 CDM1-225L/3300 160A 400V | 台 | 151 | 103.06 | GB/T 10963.1-2005 | 15562.06
391 | 33010210 | 塑壳式断路器 GSM1-225M/33002 125A 380V | 台 | 15 | 391.65 | GB/T 10963.1-2005 | 5874.75
392 | 33010210 | 塑壳式断路器 BRM3-225H/33002 100A 1140V | 台 | 55 | 650.3 | GB/T 10963.1-2005 | 35766.5
393 | 33010210 | 塑壳式断路器 BRM1-63H/332 32A 380V | 台 | 32 | 168.6 | GB/T 10963.1-2005 | 5395.2
394 | 33010210 | 塑壳式断路器 BRM1-100H/332 80A 380V | 台 | 54 | 199.4 | GB/T 10963.1-2005 | 10767.6
395 | 33010210 | 塑壳式断路器 BRM1-63H/332 16A 380V | 台 | 10 | 116.39 | GB/T 10963.1-2005 | 1163.9
396 | 33010210 | 塑壳式断路器 BRM1-100H/332 63A 380V | 台 | 52 | 268.86 | GB/T 10963.1-2005 | 13980.72
397 | 33010210 | 塑壳式断路器 BRM1-63H/332 25A 380V | 台 | 9 | 142.09 | GB/T 10963.1-2005 | 1278.81
398 | 33010210 | 塑壳式断路器 1CM1-800M/3370C 63A 380V | 台 | 17 | 1767.85 | GB/T 10963.1-2005 | 30053.45
399 | 33010210 | 塑壳式断路器 BRM3-100L 63A 1140V | 台 | 343 | 266.86 | GB/T 10963.1-2005 | 91532.98
400 | 33010210 | 塑壳式断路器 BRM3-100M 63A 1140V | 台 | 180 | 266.86 | GB/T 10963.1-2005 | 48034.8
401 | 33010210 | 塑壳式断路器 GSM1-100MZ/3300 32A 380V | 台 | 103 | 565.99 | GB/T 10963.1-2005 | 58296.97
402 | 33010210 | 塑壳式断路器 GSM1-100M/3300 63A 380V | 台 | 70 | 401.36 | GB/T 10963.1-2005 | 28095.2
403 | 33010210 | 塑壳式断路器 GSM1-630M/3300 630A 380V | 台 | 10 | 1391.67 | GB/T 10963.1-2005 | 13916.7
404 | 33010210 | 塑壳式断路器 GSM1-100MZ/33002 100A 380V | 台 | 56 | 570.64 | GB/T 10963.1-2005 | 31955.84
405 | 33010210 | 塑壳式断路器 GSM1-400MZ/33002 200A 380V | 台 | 40 | 1252.61 | GB/T 10963.1-2005 | 50104.4
406 | 33010210 | 塑壳式断路器 GSM1-400M/33002 250A 380V | 台 | 84 | 1340.75 | GB/T 10963.1-2005 | 112623
407 | 33010210 | 塑壳式断路器 GSM1-63M/3300 40A 380V | 台 | 10 | 120.54 | GB/T 10963.1-2005 | 1205.4
408 | 33010210 | 塑壳式断路器 BKM1-225HW/33002 160A 380V | 台 | 11 | 255.61 | GB/T 10963.1-2005 | 2811.71
409 | 33010210 | 塑壳式断路器 THM1-100H 100A 380V | 台 | 10 | 120.99 | GB/T 10963.1-2005 | 1209.9
410 | 33010210 | 塑壳式断路器 THM1-100H 63A 380V | 台 | 9 | 258.25 | GB/T 10963.1-2005 | 2324.25
411 | 33010210 | 塑壳式断路器 THM1-630H 630A 380V | 台 | 100 | 1177.3 | GB/T 10963.1-2005 | 117730
412 | 33010210 | 塑壳式断路器 CDM10-100 100A 380V | 台 | 220 | 152.73 | GB/T 10963.1-2005 | 33600.6
413 | 33010210 | 塑壳式断路器 CAM1-400L/3300 400A 380V | 台 | 32 | 385.2 | GB/T 10963.1-2005 | 12326.4
414 | 33010210 | 塑壳式断路器 CDM1-225L/3300 225A 400V | 台 | 10 | 105.04 | GB/T 10963.1-2005 | 1050.4
415 | 33010210 | 塑壳式断路器 THM1-225L/32002 160A 380V | 台 | 5 | 423.9 | GB/T 10963.1-2005 | 2119.5
416 | 33010210 | 塑壳式断路器 THM1-100MZ/3300 80A 380V | 台 | 16 | 199.39 | GB/T 10963.1-2005 | 3190.24
417 | 33010210 | 塑壳式断路器 BKM1-225M/3300 160A 380V | 台 | 10 | 213.17 | GB/T 10963.1-2005 | 2131.7
418 | 33010210 | 塑壳式断路器 3VT-3P 160A 380V 三极 | 台 | 38 | 1015.15 | GB/T 10963.1-2005 | 38575.7
419 | 33010210 | 塑壳式断路器 225B 100A 380V 三极 | 台 | 47 | 787.08 | GB/T 10963.1-2005 | 36992.76
420 | 33010210 | 塑壳式断路器 BKM1-63M/Z3302 20A 380V 三极 | 台 | 8 | 203.97 | GB/T 10963.1-2005 | 1631.76
421 | 33010210 | 塑壳式断路器 BKM1-225/3300 125A 380V 三极 | 台 | 57 | 308.15 | GB/T 10963.1-2005 | 17564.55
422 | 33010210 | 塑壳式断路器 BKM1-630/3 630A 380V | 台 | 2 | 293.85 | GB/T 10963.1-2005 | 587.7
423 | 33010210 | 塑壳式断路器 BKM3-100M/3300 63A 380V | 台 | 30 | 66.84 | GB/T 10963.1-2005 | 2005.2
424 | 33010210 | 塑壳式断路器 NM1-400H/300 305A 380V | 台 | 2 | 284.4 | GB/T 10963.1-2005 | 568.8
425 | 33010210 | 塑壳式断路器 THB1LE-63/C32/4P 32A 380V | 台 | 1 | 172.51 | GB/T 10963.1-2005 | 172.51
426 | 33010210 | 塑壳式断路器 BRM1-225Hw/3300 160A 500V | 台 | 23 | 224.05 | GB/T 10963.1-2005 | 5153.15
427 | 33010210 | 塑壳式断路器 GSM1-100M/3300 80A 380V 速断 | 台 | 17 | 343.52 | GB/T 10963.1-2005 | 5839.84
428 | 33010210 | 塑壳式断路器 GSM1-100M 125A 380V | 台 | 30 | 530.82 | GB/T 10963.1-2005 | 15924.6
429 | 33010210 | 塑壳式断路器 BKM1-400H/3-350 350A 380V | 台 | 45 | 495 | GB/T 10963.1-2005 | 22275
430 | 33010210 | 塑壳式断路器 THM1-250H/3300 160A 380V | 台 | 36 | 401.69 | GB/T 10963.1-2005 | 14460.84
431 | 33010210 | 塑壳式断路器 GSM1-400L/3300 400A 380V | 台 | 13 | 545.11 | GB/T 10963.1-2005 | 7086.43
432 | 33010210 | 塑壳式断路器 GSM1-630M/3300 500A 380V | 台 | 2 | 903.28 | GB/T 10963.1-2005 | 1806.56
433 | 33010210 | 塑壳式断路器 LBM1-100A/100A 100A 380V | 台 | 3 | 169.11 | GB/T 10963.1-2005 | 507.33
434 | 33010210 | 塑壳式断路器 LBM1-160A/125A 125A 380V | 台 | 1 | 303.71 | GB/T 10963.1-2005 | 303.71
435 | 33010210 | 塑壳式断路器 LBM1-250A/250A 250A 380V | 台 | 12 | 531.68 | GB/T 10963.1-2005 | 6380.16
436 | 33010210 | 塑壳式断路器 LBM1-350A/315A 315A 380V | 台 | 6 | 531.68 | GB/T 10963.1-2005 | 3190.08
437 | 33010210 | 塑壳式断路器 BKM3ZF250MD34HY10 250A 380V | 台 | 67 | 1325.88 | GB/T 10963.1-2005 | 88833.96
438 | 33010210 | 塑壳式断路器 BKM3ZF400MD34HY10 400A 380V | 台 | 39 | 1635.41 | GB/T 10963.1-2005 | 63780.99
439 | 33010210 | 塑壳式断路器 NM1-400S/3310 400A 380V | 台 | 13 | 316.4 | GB/T 10963.1-2005 | 4113.2
440 | 33010210 | 塑壳式断路器 NM1-400S/3310 225-250A 380V | 台 | 6 | 295.68 | GB/T 10963.1-2005 | 1774.08
441 | 33010210 | 塑壳式断路器 BRM1-225m 200A 380V | 台 | 13 | 433.77 | GB/T 10963.1-2005 | 5639.01
442 | 33010210 | 塑壳式断路器 BRM1-100H/33002 100A 380V | 台 | 136 | 126.18 | GB/T 10963.1-2005 | 17160.48
443 | 33010210 | 塑壳式断路器 BRM1-100H/33002 63A 380V | 台 | 10 | 116.33 | GB/T 10963.1-2005 | 1163.3
444 | 33010210 | 塑壳式断路器 BRM1-250H/332 125A 380V | 台 | 110 | 162.81 | GB/T 10963.1-2005 | 17909.1
445 | 33010210 | 塑壳式断路器 BRM1-100H/332 100A 380V | 台 | 4 | 120.78 | GB/T 10963.1-2005 | 483.12
446 | 33010210 | 塑壳式断路器 BRM3-63H/3 40A 1140V | 台 | 3 | 158.55 | GB/T 10963.1-2005 | 475.65
447 | 33010210 | 塑壳式断路器 GSM1-63 3300 16A 380V | 台 | 40 | 73.02 | GB/T 10963.1-2005 | 2920.8
448 | 33010210 | 塑壳式断路器 BRM1-100H/33 80A 380V | 台 | 2 | 180.07 | GB/T 10963.1-2005 | 360.14
449 | 33010210 | 塑壳式断路器 NM1-125S/3300 63A 380V | 台 | 10 | 129.99 | GB/T 10963.1-2005 | 1299.9
450 | 33010210 | 塑壳式断路器 BRM1-225H/332 125A 380V | 台 | 10 | 253.8 | GB/T 10963.1-2005 | 2538
451 | 33010210 | 塑壳式断路器 BRM3-63H/3 32A 1140V | 台 | 10 | 342 | GB/T 10963.1-2005 | 3420
452 | 33010210 | 塑壳式断路器 BRM3-100H/3 50A 1140V | 台 | 10 | 576 | GB/T 10963.1-2005 | 5760
453 | 33010210 | 塑壳式断路器 LBM1-100 3P 32A 380V | 台 | 2 | 201.6 | GB/T 10963.1-2005 | 403.2
454 | 33010210 | 塑壳式断路器 LBM1-100 3P 40A 380V | 台 | 1 | 201.6 | GB/T 10963.1-2005 | 201.6
455 | 33010210 | 塑壳式断路器 LBM1L-100/4300 100A 380V | 台 | 27 | 381.6 | GB/T 10963.1-2005 | 10303.2
456 | 33010210 | 塑壳式断路器 LBM1L-225/4300Ⅰ 225A 380V | 台 | 6 | 579.6 | GB/T 10963.1-2005 | 3477.6
457 | 33010210 | 塑壳式断路器 LBM1L-225/4300B 225A 380V | 台 | 10 | 525.6 | GB/T 10963.1-2005 | 5256
458 | 33010210 | 塑壳式断路器 LBM1-400 4P 250A 380V | 台 | 5 | 882 | GB/T 10963.1-2005 | 4410
459 | 33010210 | 塑壳式断路器 LBM1-400 4P 225A 380V | 台 | 14 | 882 | GB/T 10963.1-2005 | 12348
460 | 33010210 | 塑壳式断路器 LBM1-225 4P 160A 380V | 台 | 2 | 468 | GB/T 10963.1-2005 | 936
461 | 33010210 | 塑壳式断路器 LBM1-225 4P 225A 380V | 台 | 8 | 468 | GB/T 10963.1-2005 | 3744
462 | 33010210 | 塑壳式断路器 LBM1-100 3P 50A 380V | 台 | 2 | 201.6 | GB/T 10963.1-2005 | 403.2
463 | 33010210 | 塑壳式断路器 LBM1-225 3P 180A 380V | 台 | 10 | 360 | GB/T 10963.1-2005 | 3600
464 | 33010210 | 塑壳式断路器 LBM1-225 3P 100A 380V | 台 | 15 | 360 | GB/T 10963.1-2005 | 5400
465 | 33010210 | 塑壳式断路器 LBM1-100 4P 25A 380V | 台 | 2 | 234 | GB/T 10963.1-2005 | 468
466 | 33010210 | 塑壳式断路器 LBM1-100 4P 16A 380V | 台 | 50 | 234 | GB/T 10963.1-2005 | 11700
467 | 33010210 | 塑壳式断路器 LBM1-100 4P 20A 380V | 台 | 1 | 234 | GB/T 10963.1-2005 | 234
468 | 33010210 | 塑壳式断路器 LBM1-100 4P 32A 380V | 台 | 1 | 234 | GB/T 10963.1-2005 | 234
469 | 33010210 | 塑壳式断路器 LBM1-100 3P 80A 380V | 台 | 10 | 201.6 | GB/T 10963.1-2005 | 2016
470 | 33010210 | 塑壳式断路器 LBM1-63 4P 10A 380V | 台 | 9 | 214.2 | GB/T 10963.1-2005 | 1927.8
471 | 33010210 | 塑壳式断路器 LBM1-100 3P 63A 380V | 台 | 10 | 201.6 | GB/T 10963.1-2005 | 2016
472 | 33010210 | 塑壳式断路器 LBM1-100 3P 25A 380V | 台 | 1 | 201.6 | GB/T 10963.1-2005 | 201.6
473 | 33010210 | 塑壳式断路器 LBM1-100 3P 16A 380V | 台 | 1 | 201.6 | GB/T 10963.1-2005 | 201.6
474 | 33010210 | 塑壳式断路器 LBM1-63 3P 63A 380V | 台 | 10 | 133.56 | GB/T 10963.1-2005 | 1335.6
475 | 33010210 | 塑壳式断路器 LBM1-63 3P 32A 380V | 台 | 6 | 133.56 | GB/T 10963.1-2005 | 801.36
476 | 33010210 | 塑壳式断路器 LBM1-63 3P 10A 380V | 台 | 136 | 133.56 | GB/T 10963.1-2005 | 18164.16
477 | 33010210 | 塑壳式断路器 LBM1-63 3P 25A 380V | 台 | 17 | 133.56 | GB/T 10963.1-2005 | 2270.52
478 | 33010210 | 塑壳式断路器 LBM1-63 3P 20A 380V | 台 | 13 | 133.56 | GB/T 10963.1-2005 | 1736.28
479 | 33010210 | 塑壳式断路器 LBM1-63 4P 63A 380V | 台 | 10 | 214.2 | GB/T 10963.1-2005 | 2142
480 | 33010210 | 塑壳式断路器 NM1-100S/3370 100A 380V | 台 | 2 | 189 | GB/T 10963.1-2005 | 378
481 | 33010210 | 塑壳式断路器 CAM1-125L/3300 100A 380V | 台 | 60 | 148.5 | GB/T 10963.1-2005 | 8910
482 | 33010210 | 塑壳式断路器 CAM1-630L/3300 630A 380V | 台 | 8 | 659.7 | GB/T 10963.1-2005 | 5277.6
483 | 33010210 | 塑壳式断路器 CM1-400M/3300 250A 380V | 台 | 39 | 492.9 | GB/T 10963.1-2005 | 19223.1
484 | 33010210 | 塑壳式断路器 CM1-630L/3300 500A 380V | 台 | 10 | 632.45 | GB/T 10963.1-2005 | 6324.5
485 | 33010210 | 塑壳式断路器 DZ20J-100/3300 100A 380V | 台 | 5 | 54.23 | GB/T 10963.1-2005 | 271.15
486 | 33010210 | 塑壳式断路器 DZ20J-400 250A 380V | 台 | 180 | 294.75 | GB/T 10963.1-2005 | 53055
487 | 33010210 | 塑壳式断路器 DZ20J-400/3300 250A 380V | 台 | 10 | 120.42 | GB/T 10963.1-2005 | 1204.2
488 | 33010210 | 塑壳式断路器 DZ20Y-400A/3300 400A 380V | 台 | 10 | 171.59 | GB/T 10963.1-2005 | 1715.9
489 | 33010210 | 塑壳式断路器 DZ20J-630/3300 630A 380V | 台 | 29 | 852.71 | GB/T 10963.1-2005 | 24728.59
490 | 33010210 | 塑壳式断路器 DZ20Y-100/3300 100A 380V | 台 | 523 | 118.04 | GB/T 10963.1-2005 | 61734.92
491 | 33010210 | 塑壳式断路器 NM1-100H 3300 100A 380V | 台 | 30 | 60.49 | GB/T 10963.1-2005 | 1814.7
492 | 33010210 | 塑壳式断路器 DZ20-100 100A 380V | 台 | 10 | 129.02 | GB/T 10963.1-2005 | 1290.2
493 | 33010210 | 塑壳式断路器 CDM10-100/3300 100A 400V 德力西 | 台 | 90 | 83.79 | GB/T 10963.1-2005 | 7541.1
494 | 33010210 | 塑壳式断路器 NM1-400S/3300 250A 380V | 台 | 41 | 185.51 | GB/T 10963.1-2005 | 7605.91
495 | 33010210 | 塑壳式断路器 S225B 100A 380V | 台 | 1 | 680.27 | GB/T 10963.1-2005 | 680.27
496 | 33010210 | 塑壳式断路器 NM1-400H/3300 400A 380V | 台 | 15 | 290.81 | GB/T 10963.1-2005 | 4362.15
497 | 33010210 | 塑壳式断路器 YCM1-225L 160A 380V | 台 | 30 | 105.67 | GB/T 10963.1-2005 | 3170.1
498 | 33010210 | 塑壳式断路器 BKM1 16A 380V | 台 | 15 | 91.78 | GB/T 10963.1-2005 | 1376.7
499 | 33010210 | 塑壳式断路器 HM3H 160A 380V | 台 | 10 | 402.02 | GB/T 10963.1-2005 | 4020.2
500 | 33010210 | 塑壳式断路器 NM1-225H/3300 225A 380V | 台 | 1 | 90.69 | GB/T 10963.1-2005 | 90.69
501 | 33010210 | 塑壳式断路器 DZ20Y-100/3300 160A 220V | 台 | 10 | 107.89 | GB/T 10963.1-2005 | 1078.9
502 | 33010210 | 塑壳式断路器 CDM1-100M 100A 380V | 台 | 5 | 68.02 | GB/T 10963.1-2005 | 340.1
503 | 33010210 | 塑壳式断路器 BKM1-100M/3300 100A 380V 三极 | 台 | 24 | 201.01 | GB/T 10963.1-2005 | 4824.24
504 | 33010210 | 塑壳式断路器 DZ10-100/300 100A 380V | 台 | 10 | 144.5 | GB/T 10963.1-2005 | 1445
505 | 33010210 | 塑壳式断路器 BRM3-225M 200A 1140V | 台 | 33 | 679.68 | GB/T 10963.1-2005 | 22429.44
506 | 33010210 | 塑壳式断路器 BRM3-225M-125A-1140V 125A 1140V | 台 | 18 | 632.52 | GB/T 10963.1-2005 | 11385.36
507 | 33010210 | 塑壳式断路器 3VT 100A 380V | 台 | 4 | 362.16 | GB/T 10963.1-2005 | 1448.64
508 | 33010210 | 塑壳式断路器 3VT 160A 380V | 台 | 5 | 426.24 | GB/T 10963.1-2005 | 2131.2
509 | 33010210 | 塑壳式断路器 CDM1-100L/3300 80A 380V | 台 | 10 | 59.21 | GB/T 10963.1-2005 | 592.1
510 | 33010210 | 塑壳式断路器 YCM1-100L/3300 100A ≤690V 长城 | 台 | 152 | 90.72 | GB/T 10963.1-2005 | 13789.44
511 | 33010210 | 塑壳式断路器 BKM1-225HW/33282 250A 380V | 台 | 5 | 308.16 | GB/T 10963.1-2005 | 1540.8
512 | 33010210 | 塑壳式断路器 BKM1-W/3300 20A 380V | 台 | 8 | 198.72 | GB/T 10963.1-2005 | 1589.76
513 | 33010210 | 塑壳式断路器 NM10-100/330 100A 380V | 台 | 205 | 124.2 | GB/T 10963.1-2005 | 25461
514 | 33010210 | 塑壳式断路器 NM1-100H 100A 380V | 台 | 10 | 72.76 | GB/T 10963.1-2005 | 727.6
515 | 33010210 | 塑壳式断路器 BKM1-400HW/33002 250A 380V | 台 | 30 | 334.8 | GB/T 10963.1-2005 | 10044
516 | 33010210 | 塑壳式断路器 BKM1-100HW/33002 40A 380V | 台 | 10 | 206.28 | GB/T 10963.1-2005 | 2062.8
517 | 33010210 | 塑壳式断路器 CDM1-100L/3300 100A 380V | 台 | 70 | 117 | GB/T 10963.1-2005 | 8190
518 | 33010210 | 塑壳式断路器 NM1-100S/3300 100A 380V | 台 | 26 | 34.56 | GB/T 10963.1-2005 | 898.56
519 | 33010210 | 塑壳式断路器 NM1-63H/3300 16A 380V | 台 | 5 | 46.12 | GB/T 10963.1-2005 | 230.6
520 | 33010210 | 塑壳式断路器 BKM1-225S/3300 125A 380V | 台 | 2 | 219.96 | GB/T 10963.1-2005 | 439.92
521 | 33010301 | 交流接触器 A16-30-10 30A 220V | 台 | 4 | 158.18 | GB/T 10963.1-2005 | 632.72
522 | 33010301 | 交流接触器 CJ20 63A 220V | 台 | 246 | 133.4 | GB/T 10963.1-2005 | 32816.4
523 | 33010301 | 交流接触器 CJX2-0901 25A AC380V | 台 | 110 | 15.26 | GB/T 10963.1-2005 | 1678.6
524 | 33010301 | 交流接触器 CJ20-100A/220v 100A 220V | 台 | 632 | 114.41 | GB/T 10963.1-2005 | 72307.12
525 | 33010301 | 交流接触器 NC2 630A 380V | 台 | 7 | 1228.39 | GB/T 10963.1-2005 | 8598.73
526 | 33010301 | 交流接触器 CKJ5 125A 1140V | 台 | 100 | 342.9 | GB/T 10963.1-2005 | 34290
527 | 33010301 | 交流接触器 CJ40 500A 220V | 台 | 6 | 710.63 | GB/T 10963.1-2005 | 4263.78
528 | 33010301 | 交流接触器 LC1D115 250A 220V | 台 | 4 | 399.15 | GB/T 10963.1-2005 | 1596.6
529 | 33010301 | 交流接触器 CJX2-6511 65A ≤380V 正泰 | 台 | 20 | 116.67 | GB/T 10963.1-2005 | 2333.4
530 | 33010301 | 交流接触器 CJX2-2510 40A 220V | 台 | 16 | 34.82 | GB/T 10963.1-2005 | 557.12
531 | 33010301 | 交流接触器 CJ20 400A ≤380V 人民 | 台 | 10 | 315.95 | GB/T 10963.1-2005 | 3159.5
532 | 33010301 | 交流接触器 3TB42-44 32A 380V | 台 | 30 | 79.3 | GB/T 10963.1-2005 | 2379
533 | 33010301 | 交流接触器 GSC1-150 150A 380V | 台 | 10 | 363.78 | GB/T 10963.1-2005 | 3637.8
534 | 33010301 | 交流接触器 CJX4-630F 630A 线圈电压380V | 台 | 6 | 1245.59 | GB/T 10963.1-2005 | 7473.54
535 | 33010301 | 交流接触器 CDC10-60 | 台 | 2 | 320.71 | GB/T 10963.1-2005 | 641.42
536 | 33010301 | 交流接触器 GSC1(CJX4-d)-8011 100A 380V | 台 | 9 | 267.36 | GB/T 10963.1-2005 | 2406.24
537 | 33010301 | 交流接触器 LKYC9 100A 380V | 台 | 20 | 563.99 | GB/T 10963.1-2005 | 11279.8
538 | 33010301 | 交流接触器 A40-30-00 30A 220V | 台 | 5 | 309.2 | GB/T 10963.1-2005 | 1546
539 | 33010301 | 交流接触器 CJX2-0910 20A 220V | 台 | 29 | 46.49 | GB/T 10963.1-2005 | 1348.21
540 | 33010301 | 交流接触器 CJX1-140/22 140A 380V | 台 | 55 | 259.1 | GB/T 10963.1-2005 | 14250.5
541 | 33010301 | 交流接触器 CDC1-25-30-10 25A 380V | 台 | 2 | 40.29 | GB/T 10963.1-2005 | 80.58
542 | 33010301 | 交流接触器 CJ20-63 220V | 台 | 20 | 92.25 | GB/T 10963.1-2005 | 1845
543 | 33010301 | 交流接触器 CJ20-160 380V | 台 | 356 | 207.74 | GB/T 10963.1-2005 | 73955.44
544 | 33010301 | 交流接触器 CJX2-25 220V | 台 | 5 | 62.18 | GB/T 10963.1-2005 | 310.9
545 | 33010301 | 交流接触器 CJ20-100 380V | 台 | 304 | 125.61 | GB/T 10963.1-2005 | 38185.44
546 | 33010301 | 交流接触器 CJZ 63A 220V | 台 | 2 | 358.6 | GB/T 10963.1-2005 | 717.2
547 | 33010301 | 交流接触器 3TF4722 63A 220V | 台 | 27 | 275.85 | GB/T 10963.1-2005 | 7447.95
548 | 33010301 | 交流接触器 3TF5044 110A 220V | 台 | 120 | 155.48 | GB/T 10963.1-2005 | 18657.6
549 | 33010301 | 交流接触器 CJX2-2510 25A 380V | 台 | 16 | 34.82 | GB/T 10963.1-2005 | 557.12
550 | 33010301 | 交流接触器 CJ20-400 400 220 | 台 | 6 | 741.16 | GB/T 10963.1-2005 | 4446.96
551 | 33010301 | 交流接触器 CJ20-250 250A 380V | 台 | 25 | 383.91 | GB/T 10963.1-2005 | 9597.75
552 | 33010301 | 交流接触器 CJ20 20A 380V | 台 | 30 | 58 | GB/T 10963.1-2005 | 1740
553 | 33010301 | 交流接触器 CJX1-110/22 110A 380V | 台 | 71 | 166.27 | GB/T 10963.1-2005 | 11805.17
554 | 33010301 | 交流接触器 CJX1-12/22 12A 220V | 台 | 5 | 46.26 | GB/T 10963.1-2005 | 231.3
555 | 33010301 | 交流接触器 A95-30-11 95A 220V | 台 | 80 | 1265.72 | GB/T 10963.1-2005 | 101257.6
556 | 33010301 | 交流接触器 CJ20-100 100A 380V | 台 | 257 | 125.61 | GB/T 10963.1-2005 | 32281.77
557 | 33010301 | 交流接触器 CJ20 630A 380V | 台 | 92 | 820.75 | GB/T 10963.1-2005 | 75509
558 | 33010301 | 交流接触器 CJT1 100A 380V | 台 | 39 | 136.1 | GB/T 10963.1-2005 | 5307.9
559 | 33010301 | 交流接触器 CJT1 150A 380V | 台 | 40 | 216.28 | GB/T 10963.1-2005 | 8651.2
560 | 33010301 | 交流接触器 B85 100A 380V | 台 | 146 | 162.79 | GB/T 10963.1-2005 | 23767.34
561 | 33010301 | 交流接触器 B45 45A 380V | 台 | 120 | 322.3 | GB/T 10963.1-2005 | 38676
562 | 33010301 | 交流接触器 CJX2-6511 65A 380V | 台 | 3 | 259.43 | GB/T 10963.1-2005 | 778.29
563 | 33010301 | 交流接触器 LC1-D9511 95A 380V | 台 | 8 | 109.57 | GB/T 10963.1-2005 | 876.56
564 | 33010301 | 交流接触器 CJX2-0910 10A 380V | 台 | 80 | 37.19 | GB/T 10963.1-2005 | 2975.2
565 | 33010301 | 交流接触器 CJX2-1210 12A 380V | 台 | 15 | 28.68 | GB/T 10963.1-2005 | 430.2
566 | 33010301 | 交流接触器 CJX2-9511 100A 380V | 台 | 375 | 105.2 | GB/T 10963.1-2005 | 39450
567 | 33010301 | 交流接触器 CJX2-1210 10A 380V | 台 | 6 | 25.1 | GB/T 10963.1-2005 | 150.6
568 | 33010301 | 交流接触器 CJX1 75A 380V | 台 | 5 | 119.36 | GB/T 10963.1-2005 | 596.8
569 | 33010301 | 交流接触器 CJX1 85A 380V | 台 | 12 | 136.12 | GB/T 10963.1-2005 | 1633.44
570 | 33010301 | 交流接触器 CJX1 110A 380V | 台 | 265 | 284.56 | GB/T 10963.1-2005 | 75408.4
571 | 33010301 | 交流接触器 CJX1 400A 380V | 台 | 12 | 742.54 | GB/T 10963.1-2005 | 8910.48
572 | 33010301 | 交流接触器 CJ20-160 160A 380V | 台 | 40 | 168.49 | GB/T 10963.1-2005 | 6739.6
573 | 33010301 | 交流接触器 CJX1 32A 220V | 台 | 16 | 270.97 | GB/T 10963.1-2005 | 4335.52
574 | 33010301 | 交流接触器 3TB44 32A 220V | 台 | 8 | 63.68 | GB/T 10963.1-2005 | 509.44
575 | 33010301 | 交流接触器 CJX1-140/22 380V | 台 | 60 | 293.13 | GB/T 10963.1-2005 | 17587.8
576 | 33010301 | 交流接触器 CJX1-75/22 380V | 台 | 1 | 133.2 | GB/T 10963.1-2005 | 133.2
577 | 33010301 | 交流接触器 CJT1 60A 380V | 台 | 27 | 111.65 | GB/T 10963.1-2005 | 3014.55
578 | 33010301 | 交流接触器 NC3 30A 380V | 台 | 7 | 45.45 | GB/T 10963.1-2005 | 318.15
579 | 33010301 | 交流接触器 CJX1-110 110A 380V | 台 | 45 | 124.33 | GB/T 10963.1-2005 | 5594.85
580 | 33010301 | 交流接触器 NC2 265A 220V | 台 | 2 | 460.6 | GB/T 10963.1-2005 | 921.2
581 | 33010301 | 交流接触器 LC1-D403 40A 220V | 台 | 30 | 73.13 | GB/T 10963.1-2005 | 2193.9
582 | 33010301 | 交流接触器 CJX2-1810 32A 220V | 台 | 33 | 32.62 | GB/T 10963.1-2005 | 1076.46
583 | 33010301 | 交流接触器 CJX2-0910 20A 380V | 台 | 25 | 35 | GB/T 10963.1-2005 | 875
584 | 33010301 | 交流接触器 NM1-63S/3300 32A 380V | 台 | 1 | 126 | GB/T 10963.1-2005 | 126
585 | 33010301 | 交流接触器 3TF4011 9A 220V | 台 | 12 | 61.49 | GB/T 10963.1-2005 | 737.88
586 | 33010301 | 交流接触器 3TF4310 22A 220V | 台 | 10 | 42.96 | GB/T 10963.1-2005 | 429.6
587 | 33010301 | 交流接触器 CJ12-250/3 200A 380V | 台 | 50 | 275.48 | GB/T 10963.1-2005 | 13774
588 | 33010301 | 交流接触器 CJ2 400A 380V | 台 | 2 | 418.23 | GB/T 10963.1-2005 | 836.46
589 | 33010301 | 交流接触器 CJ10-250 250A 380V | 台 | 55 | 541.36 | GB/T 10963.1-2005 | 29774.8
590 | 33010301 | 交流接触器 3TF 42A 380V | 台 | 16 | 147.13 | GB/T 10963.1-2005 | 2354.08
591 | 33010301 | 交流接触器 B16 32A 380V | 台 | 1 | 39.23 | GB/T 10963.1-2005 | 39.23
592 | 33010301 | 交流接触器 B85 100A 220V | 台 | 318 | 404.75 | GB/T 10963.1-2005 | 128710.5
593 | 33010301 | 交流接触器 B9 16A 220V | 台 | 2 | 31.62 | GB/T 10963.1-2005 | 63.24
594 | 33010301 | 交流接触器 CDC1-45 60A 380V | 台 | 5 | 133.31 | GB/T 10963.1-2005 | 666.55
595 | 33010301 | 交流接触器 CDC1-9 16A 380V | 台 | 15 | 11.3 | GB/T 10963.1-2005 | 169.5
596 | 33010301 | 交流接触器 CJ12B-250/5 250A 380V | 台 | 10 | 753.39 | GB/T 10963.1-2005 | 7533.9
597 | 33010301 | 交流接触器 CJX1(3TF56) 400A 380V | 台 | 12 | 1256.2 | GB/T 10963.1-2005 | 15074.4
598 | 33010301 | 交流接触器 CJX2 60A 380V | 台 | 10 | 111.17 | GB/T 10963.1-2005 | 1111.7
599 | 33010301 | 交流接触器 CJX2-3201(LC1-D329) 32A 380V | 台 | 4 | 26.52 | GB/T 10963.1-2005 | 106.08
600 | 33010301 | 交流接触器 CJX2-8011 803A 380V | 台 | 10 | 175.49 | GB/T 10963.1-2005 | 1754.9
601 | 33010301 | 交流接触器 CJX4-115F 200A 380V | 台 | 20 | 535.93 | GB/T 10963.1-2005 | 10718.6
602 | 33010301 | 交流接触器 CJX8 370A 380V | 台 | 30 | 2048.03 | GB/T 10963.1-2005 | 61440.9
603 | 33010301 | 交流接触器 CJX8(B)9-30 30A 380V | 台 | 20 | 53.48 | GB/T 10963.1-2005 | 1069.6
604 | 33010301 | 交流接触器 CJXZF 630A 380V | 台 | 10 | 1107.26 | GB/T 10963.1-2005 | 11072.6
605 | 33010301 | 交流接触器 CKJ 80A 1140V | 台 | 18 | 364.33 | GB/T 10963.1-2005 | 6557.94
606 | 33010301 | 交流接触器 CKJ5 125A 36V | 台 | 40 | 259.07 | GB/T 10963.1-2005 | 10362.8
607 | 33010301 | 交流接触器 CKJ5 160A 380V | 台 | 10 | 444.15 | GB/T 10963.1-2005 | 4441.5
608 | 33010301 | 交流接触器 EB9-10 50A 380V | 台 | 1 | 115.77 | GB/T 10963.1-2005 | 115.77
609 | 33010301 | 交流接触器 GMC(D)-75 75A 380V | 台 | 10 | 212.54 | GB/T 10963.1-2005 | 2125.4
610 | 33010301 | 交流接触器 GMC100 100A 380V | 台 | 76 | 261 | GB/T 10963.1-2005 | 19836
611 | 33010301 | 交流接触器 GSC1(CJX4-D)1210 25A 220V | 台 | 64 | 62.71 | GB/T 10963.1-2005 | 4013.44
612 | 33010301 | 交流接触器 GSC1(CJX4-D)-1810 32A 220V | 台 | 6 | 134.16 | GB/T 10963.1-2005 | 804.96
613 | 33010301 | 交流接触器 GSC1(CJX4-D)-2510 40A 220V | 台 | 8 | 155.56 | GB/T 10963.1-2005 | 1244.48
614 | 33010301 | 交流接触器 GSC1(CJX4-D)-3810 50A 220V | 台 | 10 | 114.19 | GB/T 10963.1-2005 | 1141.9
615 | 33010301 | 交流接触器 GSC1(CJX4-D)-6511 80A 220V | 台 | 49 | 418.06 | GB/T 10963.1-2005 | 20484.94
616 | 33010301 | 交流接触器 GSC2-185F 275A 220V | 台 | 10 | 740.25 | GB/T 10963.1-2005 | 7402.5
617 | 33010301 | 交流接触器 JZC1-62 10A 220V | 台 | 35 | 44.54 | GB/T 10963.1-2005 | 1558.9
618 | 33010301 | 交流接触器 NC2 160A 380V | 台 | 1 | 400.67 | GB/T 10963.1-2005 | 400.67
619 | 33010301 | 交流接触器 NC2 400A 380V | 台 | 6 | 599.11 | GB/T 10963.1-2005 | 3594.66
620 | 33010301 | 交流接触器 NC2 45A 380V | 台 | 11 | 37.43 | GB/T 10963.1-2005 | 411.73
621 | 33010301 | 交流接触器 NC2-座式 400A 220V | 台 | 1 | 524.58 | GB/T 10963.1-2005 | 524.58
622 | 33010301 | 交流接触器 NC3(CJ46) 170A 380V | 台 | 6 | 380.28 | GB/T 10963.1-2005 | 2281.68
623 | 33010301 | 交流接触器 NC3(CJ46) 250A 380V | 台 | 79 | 500.85 | GB/T 10963.1-2005 | 39567.15
624 | 33010301 | 交流接触器 NC3(CJ46)-85 85A 220V | 台 | 4 | 142.85 | GB/T 10963.1-2005 | 571.4
625 | 33010301 | 交流接触器 NC3CCJ46 25A 220V | 台 | 30 | 34.03 | GB/T 10963.1-2005 | 1020.9
626 | 33010301 | 交流接触器 NC3CJ46 16A 380V | 台 | 47 | 113.71 | GB/T 10963.1-2005 | 5344.37
627 | 33010301 | 交流接触器 SC-4-1 32A 240V | 台 | 5 | 152.4 | GB/T 10963.1-2005 | 762
628 | 33010301 | 交流接触器 CJX1 85A 380V 长城 | 台 | 10 | 199.44 | GB/T 10963.1-2005 | 1994.4
629 | 33010301 | 交流接触器 CJX1-12/22 20A 220V | 台 | 6 | 54.36 | GB/T 10963.1-2005 | 326.16
630 | 33010301 | 交流接触器 CJX1-85/22 160A 220V 正泰 | 台 | 5 | 116.28 | GB/T 10963.1-2005 | 581.4
631 | 33010301 | 交流接触器 CJX2-8011 100A 220V | 台 | 5 | 122.4 | GB/T 10963.1-2005 | 612
632 | 33010301 | 交流接触器 CJX2-9511 100A 220V | 台 | 365 | 124.92 | GB/T 10963.1-2005 | 45595.8
633 | 33010301 | 交流接触器 LCI-D0910 32A 380V | 台 | 5 | 30.38 | GB/T 10963.1-2005 | 151.9
634 | 33010301 | 交流接触器 NC3-170 380V 32A 380V | 台 | 27 | 221.76 | GB/T 10963.1-2005 | 5987.52
635 | 33010301 | 交流接触器 A95-30-11 95A 380V ABB | 台 | 1 | 810.72 | GB/T 10963.1-2005 | 810.72
636 | 33010301 | 交流接触器 LC1-D150 150A 380V | 台 | 16 | 366.62 | GB/T 10963.1-2005 | 5865.92
637 | 33010301 | 交流接触器 CJ20 100A 380V | 台 | 800 | 172.08 | GB/T 10963.1-2005 | 137664
638 | 33010301 | 交流接触器 CJ20-40A 380V | 台 | 5 | 36.65 | GB/T 10963.1-2005 | 183.25
639 | 33010301 | 交流接触器 CJ20 160A 220V | 台 | 200 | 267.12 | GB/T 10963.1-2005 | 53424
640 | 33010301 | 交流接触器 CJ20 16A 380V | 台 | 3 | 16.64 | GB/T 10963.1-2005 | 49.92
641 | 33010301 | 交流接触器 CJ20 40A 220V | 台 | 71 | 59.4 | GB/T 10963.1-2005 | 4217.4
642 | 33010301 | 交流接触器 CJ20 40A 380V | 台 | 510 | 178.56 | GB/T 10963.1-2005 | 91065.6
643 | 33010301 | 交流接触器 CJ10 60A 380V | 台 | 2 | 121.32 | GB/T 10963.1-2005 | 242.64
644 | 33010301 | 交流接触器 CJ20 100A 220V | 台 | 127 | 63.72 | GB/T 10963.1-2005 | 8092.44
645 | 33010301 | 交流接触器 CJ20 160A 380V | 台 | 372 | 249.12 | GB/T 10963.1-2005 | 92672.64
646 | 33010301 | 交流接触器 CJ20 250A 220V | 台 | 5 | 179.28 | GB/T 10963.1-2005 | 896.4
647 | 33010301 | 交流接触器 CJ20 250A 380V | 台 | 14 | 470.88 | GB/T 10963.1-2005 | 6592.32
648 | 33010301 | 交流接触器 CJ12 400A 380V | 台 | 350 | 756.36 | GB/T 10963.1-2005 | 264726
649 | 33010301 | 交流接触器 CJ10 100A 380V | 台 | 340 | 167.04 | GB/T 10963.1-2005 | 56793.6
650 | 33010301 | 交流接触器 CJ10 150A 380V | 台 | 96 | 240.84 | GB/T 10963.1-2005 | 23120.64
651 | 33010301 | 交流接触器 CJ20 63A 380V | 台 | 193 | 103.68 | GB/T 10963.1-2005 | 20010.24
652 | 33010301 | 交流接触器 GMC-32 32A 380V | 台 | 10 | 97.76 | GB/T 10963.1-2005 | 977.6
653 | 33010301 | 交流接触器 CJ12-600A 600A 380V | 台 | 10 | 894.89 | GB/T 10963.1-2005 | 8948.9
654 | 33010301 | 交流接触器 CJX2-1204 12A 220V | 台 | 2 | 45 | GB/T 10963.1-2005 | 90
655 | 33010301 | 交流接触器 CJ20-250A 380V | 台 | 5 | 263.18 | GB/T 10963.1-2005 | 1315.9
656 | 33010301 | 交流接触器 CJX2 50A 220V | 台 | 26 | 85.91 | GB/T 10963.1-2005 | 2233.66
657 | 33010301 | 交流接触器 CJ20-160 160A 220V | 台 | 27 | 110.52 | GB/T 10963.1-2005 | 2984.04
658 | 33010301 | 交流接触器 GMC-75C 75A 380V | 台 | 34 | 295.56 | GB/T 10963.1-2005 | 10049.04
659 | 33010301 | 交流接触器 NC3-12 10A 380V | 台 | 20 | 26.35 | GB/T 10963.1-2005 | 527
660 | 33010301 | 交流接触器 GMC-65 65A 380V | 台 | 30 | 376.2 | GB/T 10963.1-2005 | 11286
661 | 33010301 | 交流接触器 GMC-100 100A 380V | 台 | 68 | 291.24 | GB/T 10963.1-2005 | 19804.32
662 | 33010301 | 交流接触器 GMC-85 85A 380V | 台 | 17 | 274.32 | GB/T 10963.1-2005 | 4663.44
663 | 33010301 | 交流接触器 A9-30-10 9A 220/380V ABB | 台 | 1 | 117.26 | GB/T 10963.1-2005 | 117.26
664 | 33010301 | 交流接触器 CJ20-400 400A ≤380V 正泰 | 台 | 31 | 591.84 | GB/T 10963.1-2005 | 18347.04
665 | 33010301 | 交流接触器 CJ20 63A 220/380V 德力西 | 台 | 3 | 108.75 | GB/T 10963.1-2005 | 326.25
666 | 33010301 | 交流接触器 CJX2-3210 40A 220V | 台 | 4 | 62.28 | GB/T 10963.1-2005 | 249.12
667 | 33010301 | 交流接触器 GMC-125 125A 380V | 台 | 50 | 218.52 | GB/T 10963.1-2005 | 10926
668 | 33010301 | 交流接触器 CJ40-160 160A 220V | 台 | 40 | 298.44 | GB/T 10963.1-2005 | 11937.6
669 | 33010301 | 交流接触器 CJX2-6511 80A 380V | 台 | 2 | 105.41 | GB/T 10963.1-2005 | 210.82
670 | 33010301 | 交流接触器 CJ12 200A 380V | 台 | 5 | 376.92 | GB/T 10963.1-2005 | 1884.6
671 | 33010301 | 交流接触器 CJ19 63A 380V | 台 | 26 | 138.96 | GB/T 10963.1-2005 | 3612.96
672 | 33010301 | 交流接触器 CJ20-400 20A 220V | 台 | 2 | 298.16 | GB/T 10963.1-2005 | 596.32
673 | 33010301 | 交流接触器 BKC1 200A 380V 德力西 | 台 | 19 | 818.28 | GB/T 10963.1-2005 | 15547.32
674 | 33010301 | 交流接触器 CJX2-9511 95A 380V | 台 | 26 | 410.04 | GB/T 10963.1-2005 | 10661.04
675 | 33010301 | 交流接触器 CJ10 63A 380V | 台 | 80 | 177.78 | GB/T 10963.1-2005 | 14222.4
676 | 33010301 | 交流接触器 CJX2-4011 40A 220V | 台 | 5 | 102.6 | GB/T 10963.1-2005 | 513
677 | 33010301 | 交流接触器 CJX2-4011 40A 380V | 台 | 133 | 115.92 | GB/T 10963.1-2005 | 15417.36
678 | 33010301 | 交流接触器 CJX2-8011 80A 220V | 台 | 121 | 106.92 | GB/T 10963.1-2005 | 12937.32
679 | 33010301 | 交流接触器 CJX2-8011 80A 380V | 台 | 35 | 132.84 | GB/T 10963.1-2005 | 4649.4
680 | 33010301 | 交流接触器 CJX2-9511 95A 220V | 台 | 12 | 171.72 | GB/T 10963.1-2005 | 2060.64
681 | 33010301 | 交流接触器 NC3 65A 380V | 台 | 27 | 120.6 | GB/T 10963.1-2005 | 3256.2
682 | 33010301 | 交流接触器 CDC1 25A 380V | 台 | 2 | 51.44 | GB/T 10963.1-2005 | 102.88
683 | 33010301 | 交流接触器 CDC1 85A 380V | 台 | 2 | 246.02 | GB/T 10963.1-2005 | 492.04
684 | 33010301 | 交流接触器 LC1-D1810 32A 220V | 台 | 5 | 91.94 | GB/T 10963.1-2005 | 459.7
685 | 33010301 | 交流接触器 NC3 25A 380V | 台 | 13 | 34.83 | GB/T 10963.1-2005 | 452.79
686 | 33010301 | 交流接触器 CJX2-1810 32A 380V | 台 | 24 | 27 | GB/T 10963.1-2005 | 648
687 | 33010301 | 交流接触器 CJX2-3210 40A 380V | 台 | 10 | 66.56 | GB/T 10963.1-2005 | 665.6
688 | 33010301 | 交流接触器 CJX1 250A 380V | 台 | 63 | 621.36 | GB/T 10963.1-2005 | 39145.68
689 | 33010302 | 直流接触器 CZ28 1600Q/10 1600A 1000V | 台 | 8 | 3595.5 | GB 10963.2-2008 | 28764
690 | 33010303 | 真空接触器 CKJ-80/1140V 80A 1140V | 台 | 10 | 226.66 | GB/T 10963.1-2005 | 2266.6
691 | 33010303 | 真空接触器 VSC 12 SCO 400A 12000V | 台 | 9 | 16462.68 | GB/T 10963.1-2005 | 148164.12
692 | 33010303 | 真空接触器 CKJ5 80A 1140V 控制电压220V | 台 | 307 | 493.88 | GB/T 10963.1-2005 | 151621.16
693 | 33010303 | 真空接触器 CKJ5 125A 1140V 控制电压36V | 台 | 361 | 488.93 | GB/T 10963.1-2005 | 176503.73
694 | 33010303 | 真空接触器 CKJ5 80A 1140V 控制电压36V | 台 | 265 | 418.46 | GB/T 10963.1-2005 | 110891.9
695 | 33010303 | 真空接触器 CKJ5 125A 1140V 控制电压220V | 台 | 252 | 538.78 | GB/T 10963.1-2005 | 135772.56
696 | 33010303 | 真空接触器 CKJ5 125A 220V | 台 | 15 | 393.11 | GB/T 10963.1-2005 | 5896.65
697 | 33010303 | 真空接触器 CKJ5-125/1.14 1140V 125A 220V | 台 | 80 | 433.17 | GB/T 10963.1-2005 | 34653.6
698 | 33010303 | 真空接触器 CKJ5 160A 380V | 台 | 67 | 309.21 | GB/T 10963.1-2005 | 20717.07
699 | 33010303 | 真空接触器 CKJ5 250A 1140V | 台 | 7 | 685.8 | GB/T 10963.1-2005 | 4800.6
700 | 33010501 | 平面控制器 WTZK-03 温度指示控制器 | 台 | 50 | 353.88 | GB/T 10963.1-2005 | 17694
701 | 33010501 | 平面控制器 6SE7090-0XX84-1FK0 24V 80mA | 台 | 86 | 4660.69 | GB/T 10963.1-2005 | 400819.34
702 | 33010501 | 平面控制器 JD1A-40 40 380V 40A 电机控制器 | 台 | 152 | 161.67 | GB/T 10963.1-2005 | 24573.84
703 | 33010501 | 平面控制器 GSA1-3M 380V 225A | 台 | 17 | 1963.44 | GB/T 10963.1-2005 | 33378.48
704 | 33010902 | 单控制按扭 LA20-2H 380V/10A | 只 | 147 | 58.86 | GB/T 14048.3-2017 | 8652.42
705 | 33010902 | 单控制按扭 A165L-TM-24-1 IP65 红色 圆形按钮 白炽灯:2*⑴ | 只 | 10 | 2.51 | GB/T 14048.3-2017 | 25.1
706 | 33010902 | 单控制按扭 LA39-10XF | 只 | 2 | 8.34 | GB/T 14048.3-2017 | 16.68
707 | 33010902 | 单控制按扭 LNZ-A2 | 只 | 721 | 94.18 | GB/T 14048.3-2017 | 67903.78
708 | 33010902 | 单控制按扭 LA20-11D 绿色 | 只 | 380 | 79.91 | GB/T 14048.3-2017 | 30365.8
709 | 33010902 | 单控制按扭 LA20-11D 红色 | 只 | 422 | 79.91 | GB/T 14048.3-2017 | 33722.02
710 | 33010902 | 单控制按扭 LA10-2S | 只 | 114 | 35.28 | GB/T 14048.3-2017 | 4021.92
711 | 33020101 | 闸刀开关 HRTO 200A 500V 石板闸 | 只 | 20 | 110.48 | GB/T 14048.3-2017 | 2209.6
712 | 33020101 | 闸刀开关 HRTO 200A 380V | 只 | 45 | 78.88 | GB/T 14048.3-2017 | 3549.6
713 | 33020101 | 闸刀开关 HRTO-3P 200A 380V | 只 | 11 | 89.04 | GB/T 14048.3-2017 | 979.44
714 | 33020101 | 闸刀开关 HRTO 100A 380V | 只 | 99 | 52.39 | GB/T 14048.3-2017 | 5186.61
715 | 33020101 | 闸刀开关 HRTO 150A 380V | 只 | 89 | 67.49 | GB/T 14048.3-2017 | 6006.61
716 | 33020101 | 闸刀开关 HD13B 600A 380V | 只 | 82 | 196.61 | GB/T 14048.3-2017 | 16122.02
717 | 33020105 | 刀开关 GN19-12C1 | 个 | 1 | 847.44 | GB/T 14048.3-2017 | 847.44
718 | 33020105 | 刀开关 HH15(QPS)-3 1000A 380V 熔断器式开关 | 个 | 7 | 4707.1 | GB/T 14048.3-2017 | 32949.7
719 | 33020105 | 刀开关 HD13B 1500A 380V 三相 | 个 | 1 | 866.74 | GB/T 14048.3-2017 | 866.74
720 | 33020105 | 刀开关 HS13 1000A 380V 胶板 | 个 | 1 | 1016.93 | GB/T 14048.3-2017 | 1016.93
721 | 33020105 | 刀开关 QSA-250 160A 380V 胶板 | 个 | 51 | 553.62 | GB/T 14048.3-2017 | 28234.62
722 | 33020105 | 刀开关 HD11-200/38 200A 380V 开启式 胶板 | 个 | 2 | 58.32 | GB/T 14048.3-2017 | 116.64
723 | 33020301 | 行程开关 F1-8 | 只 | 33 | 38.3 | GB/T 14048.3-2017 | 1263.9
724 | 33020301 | 行程开关 LX-028 | 只 | 1 | 132.75 | GB/T 14048.3-2017 | 132.75
725 | 33020301 | 行程开关 LXW20-11 | 只 | 24 | 13.46 | GB/T 14048.3-2017 | 323.04
726 | 33020301 | 行程开关 BZX51-6D 华荣 | 只 | 25 | 93.46 | GB/T 14048.3-2017 | 2336.5
727 | 33020301 | 行程开关 LX19-121 华通 | 只 | 2 | 28.46 | GB/T 14048.3-2017 | 56.92
728 | 33020301 | 行程开关 X2-N 正泰 | 只 | 1 | 71.38 | GB/T 14048.3-2017 | 71.38
729 | 33020301 | 行程开关 YBLX-ME8166 正泰 | 只 | 50 | 127.58 | GB/T 14048.3-2017 | 6379
730 | 33020402 | 转换开关 LW12-16 16A AC380V | 只 | 36 | 26.51 | GB/T 14048.3-2017 | 954.36
731 | 33020402 | 转换开关 LBQ1-63 4P 6A 380V | 只 | 5 | 644.4 | GB/T 14048.3-2017 | 3222
732 | 33020402 | 转换开关 LBQ1-100 3P PC 100A 380V | 只 | 2 | 936 | GB/T 14048.3-2017 | 1872
733 | 33020402 | 转换开关 LBQ1-63 4P 63A 380V | 只 | 1 | 644.4 | GB/T 14048.3-2017 | 644.4
734 | 33020402 | 转换开关 LW21-16XZDH02-2S 16A 380V | 只 | 60 | 164.55 | GB/T 14048.3-2017 | 9873
735 | 33020402 | 转换开关 LW21-16 XZDH04-2G 16A 380V | 只 | 11 | 148.31 | GB/T 14048.3-2017 | 1631.41
736 | 33020402 | 转换开关 LW5-16 YH3/3 16A 380V | 只 | 18 | 61.05 | GB/T 14048.3-2017 | 1098.9
737 | 33020402 | 转换开关 NZ18R 400A 380V | 只 | 16 | 3636.76 | GB/T 14048.3-2017 | 58188.16
738 | 33020402 | 转换开关 LW12-16/4 16A 220V | 只 | 63 | 76.68 | GB/T 14048.3-2017 | 4830.84
739 | 33020402 | 转换开关 3LBB-115/R1067.4 115A 380V | 只 | 10 | 756 | GB/T 14048.3-2017 | 7560
740 | 33020501 | 辅助开关 F6-12II/W2 | 只 | 65 | 96.38 | GB/T 14048.3-2017 | 6264.7
741 | 33020501 | 辅助开关 LAJ1-5 按钮启动器 | 只 | 10 | 19.76 | GB/T 14048.3-2017 | 197.6
742 | 33020501 | 辅助开关 F10-20Ⅰ | 只 | 8 | 46.72 | GB/T 14048.3-2017 | 373.76
743 | 33020501 | 辅助开关 BS216B 按动开关 | 只 | 2 | 13.05 | GB/T 14048.3-2017 | 26.1
744 | 33020501 | 辅助开关 F10-16 220V 5A | 只 | 18 | 53.96 | GB/T 14048.3-2017 | 971.28
745 | 33020501 | 辅助开关 F6-10Ⅱ/W | 只 | 47 | 51.07 | GB/T 14048.3-2017 | 2400.29
746 | 33020501 | 辅助开关 FK-5 | 只 | 5 | 51.71 | GB/T 14048.3-2017 | 258.55
747 | 33020501 | 辅助开关 JAY-37红 | 只 | 10 | 27.98 | GB/T 14048.3-2017 | 279.8
748 | 33020501 | 辅助开关 JAY-37绿 | 只 | 16 | 16.28 | GB/T 14048.3-2017 | 260.48
749 | 33020501 | 辅助开关 LAY37按钮开关 | 只 | 385 | 24.87 | GB/T 14048.3-2017 | 9574.95
750 | 33020501 | 辅助开关 TB316L 定时 | 只 | 9 | 878.04 | GB/T 14048.3-2017 | 7902.36
751 | 33020501 | 辅助开关 F1-4 | 只 | 12 | 36.36 | GB/T 14048.3-2017 | 436.32
752 | 33020601 | 倒顺开关 HY2 30A 380V | 只 | 1 | 66.24 | GB/T 14048.3-2017 | 66.24
753 | 33020701 | 低压电磁锁 DSN-DMZ 220V | 只 | 64 | 89.53 | GB/T 14048.3-2017 | 5729.92
754 | 33020701 | 低压电磁锁 DSN-DMY 220V 户内电磁门锁 | 只 | 62 | 84.56 | GB/T 14048.3-2017 | 5242.72
755 | 33020801 | 低压熔断器 RN1-10 63A | 只 | 247 | 82.13 | GB/T 14048.3-2017 | 20286.11
756 | 33020801 | 低压熔断器 XRNP-35 0.5A | 只 | 120 | 32.45 | GB/T 14048.3-2017 | 3894
757 | 33020801 | 低压熔断器 RO15 10A | 只 | 520 | 1.62 | GB/T 14048.3-2017 | 842.4
758 | 33020801 | 低压熔断器 RO15 6A | 只 | 120 | 0.77 | GB/T 14048.3-2017 | 92.4
759 | 33020801 | 低压熔断器 RT14-20 gG 10*38 380V 6A | 只 | 10 | 1.36 | GB/T 14048.3-2017 | 13.6
760 | 33020801 | 低压熔断器 NT00 100A | 只 | 400 | 16 | GB/T 14048.3-2017 | 6400
761 | 33020801 | 低压熔断器 XRNP-1212KV50KA 0.5A | 只 | 66 | 29.87 | GB/T 14048.3-2017 | 1971.42
762 | 33020801 | 低压熔断器 RT14-20 6A | 只 | 366 | 3.7 | GB/T 14048.3-2017 | 1354.2
763 | 33020801 | 低压熔断器 RTO 200A | 只 | 60 | 15.82 | GB/T 14048.3-2017 | 949.2
764 | 33020801 | 低压熔断器 RL1 10A | 只 | 905 | 3.83 | GB/T 14048.3-2017 | 3466.15
765 | 33020801 | 低压熔断器 RT18-32 32A | 只 | 35 | 5.67 | GB/T 14048.3-2017 | 198.45
766 | 33020801 | 低压熔断器 RT14-20 10A | 只 | 220 | 3.7 | GB/T 14048.3-2017 | 814
767 | 33020801 | 低压熔断器 RL1 60A | 只 | 20 | 6.94 | GB/T 14048.3-2017 | 138.8
768 | 33020801 | 低压熔断器 RT28-32X 32A | 只 | 10 | 4.25 | GB/T 14048.3-2017 | 42.5
769 | 33020801 | 低压熔断器 RTO-100 100A | 只 | 20 | 52.74 | GB/T 14048.3-2017 | 1054.8
770 | 33020801 | 低压熔断器 NT100 40A | 只 | 450 | 12.06 | GB/T 14048.3-2017 | 5427
771 | 33020801 | 低压熔断器 RT19 4A | 只 | 254 | 4.44 | GB/T 14048.3-2017 | 1127.76
772 | 33020801 | 低压熔断器 NT1 200A | 只 | 6 | 44.77 | GB/T 14048.3-2017 | 268.62
773 | 33020801 | 低压熔断器 38313006 60A | 只 | 279 | 156.77 | GB/T 14048.3-2017 | 43738.83
774 | 33020801 | 低压熔断器 BT16-00 80A | 只 | 246 | 156.77 | GB/T 14048.3-2017 | 38565.42
775 | 33020801 | 低压熔断器 RL5-1140V 1A | 只 | 410 | 3.43 | GB/T 14048.3-2017 | 1406.3
776 | 33020801 | 低压熔断器 RL5RL-1140V 2A | 只 | 8000 | 1.21 | GB/T 14048.3-2017 | 9680
777 | 33020801 | 低压熔断器 RN1-10 50A | 只 | 127 | 62.67 | GB/T 14048.3-2017 | 7959.09
778 | 33020801 | 低压熔断器 RSG-3PK1000V 1000A | 只 | 17 | 239.84 | GB/T 14048.3-2017 | 4077.28
779 | 33020801 | 低压熔断器 RT13-380V 32A | 只 | 100 | 15.87 | GB/T 14048.3-2017 | 1587
780 | 33020801 | 低压熔断器 RT15-380V 10A | 只 | 10 | 15.87 | GB/T 14048.3-2017 | 158.7
781 | 33020801 | 低压熔断器 RT18 16A | 只 | 1106 | 6.37 | GB/T 14048.3-2017 | 7045.22
782 | 33020801 | 低压熔断器 RW3-10kV 100A | 只 | 75 | 137.53 | GB/T 14048.3-2017 | 10314.75
783 | 33020801 | 低压熔断器 RW4-6-1140V 100A | 只 | 10 | 344.48 | GB/T 14048.3-2017 | 3444.8
784 | 33020801 | 低压熔断器 RS4 1000V 500A 快速 | 只 | 19 | 298.22 | GB/T 14048.3-2017 | 5666.18
785 | 33020801 | 低压熔断器 RS4 500V 250A 快速 | 只 | 3 | 49.01 | GB/T 14048.3-2017 | 147.03
786 | 33020801 | 低压熔断器 SRF4 800V 2400A 快速 | 只 | 5 | 460.65 | GB/T 14048.3-2017 | 2303.25
787 | 33020801 | 低压熔断器 RT14 10A | 只 | 129 | 28.44 | GB/T 14048.3-2017 | 3668.76
788 | 33020801 | 低压熔断器 RT14-20 20A 380V | 只 | 620 | 7.56 | GB/T 14048.3-2017 | 4687.2
789 | 33020802 | 填料熔断器 9F1(RO14)8.5*31.5 6A 500V | 只 | 20 | 1.3 | GB/T 14048.3-2017 | 26
790 | 33020901 | 接线板 NS35 端子排导轨 | 个 | 241 | 10.79 | GB/T 24975.7-2010 | 2600.39
791 | 33020901 | 接线板 S-150-24 AC220V/DC24V,6A 台湾明纬 开关电源 | 个 | 10 | 41.88 | GB/T 24975.7-2010 | 418.8
792 | 33020901 | 接线板 JY1-2 华通 | 个 | 10 | 13.33 | GB/T 24975.7-2010 | 133.3
793 | 33020902 | 电流端子 RCT6T1 10A 380V | 只 | 647 | 12.91 | GB/T 24975.7-2010 | 8352.77
794 | 33020903 | 连接片 FJL1-2.5/2A | 个 | 1149 | 12.26 | GB/T 24975.7-2010 | 14086.74
795 | 33020906 | 接线端子 300A | 个 | 800 | 1.5 | GB/T 24975.7-2010 | 1200
796 | 33020906 | 接线端子 UKJ 4mm2 | 个 | 1958 | 0.78 | GB/T 24975.7-2010 | 1527.24
797 | 33020906 | 接线端子 JH1-2.5RD | 个 | 5101 | 0.5 | GB/T 24975.7-2010 | 2550.5
798 | 33020906 | 接线端子 短路片GF-12P | 个 | 200 | 5.37 | GB/T 24975.7-2010 | 1074
799 | 33020906 | 接线端子 UK-16B | 个 | 1104 | 8.04 | GB/T 24975.7-2010 | 8876.16
800 | 33020906 | 接线端子 UK-25B | 个 | 223 | 14.74 | GB/T 24975.7-2010 | 3287.02
801 | 33020906 | 接线端子 UK-50B | 个 | 2100 | 31.03 | GB/T 24975.7-2010 | 65163
802 | 33020906 | 接线端子 UK-5B | 个 | 470 | 7.18 | GB/T 24975.7-2010 | 3374.6
803 | 33020906 | 接线端子 RCT4F0 | 个 | 2128 | 14.11 | GB/T 24975.7-2010 | 30026.08
804 | 33020906 | 接线端子 1.5mm2 针型 | 个 | 19300 | 1.86 | GB/T 24975.7-2010 | 35898
805 | 33020906 | 接线端子 PT-05 | 个 | 2172 | 0.41 | GB/T 24975.7-2010 | 890.52
806 | 33020906 | 接线端子 DT-16mm2 铜 | 个 | 808 | 1.1 | GB/T 24975.7-2010 | 888.8
807 | 33020906 | 接线端子 DT-25mm2 铜 | 个 | 3922 | 2.92 | GB/T 24975.7-2010 | 11452.24
808 | 33020906 | 接线端子 DT-35mm2 铜 | 个 | 600 | 0.9 | GB/T 24975.7-2010 | 540
809 | 33020906 | 接线端子 E2518 | 个 | 8000 | 0.52 | GB/T 24975.7-2010 | 4160
810 | 33020906 | 接线端子 USLKG5 | 个 | 102 | 7.85 | GB/T 24975.7-2010 | 800.7
811 | 33020906 | 接线端子 DT-25mm2 | 个 | 5469 | 3.13 | GB/T 24975.7-2010 | 17117.97
812 | 33020906 | 接线端子 DT-16mm2 | 个 | 1357 | 2.56 | GB/T 24975.7-2010 | 3473.92
813 | 33020906 | 接线端子 UK6N 仪表用 | 个 | 20 | 3.34 | GB/T 24975.7-2010 | 66.8
814 | 33020906 | 接线端子 DT-120 | 个 | 36 | 4.95 | GB/T 24975.7-2010 | 178.2
815 | 33020906 | 接线端子 DT-35 铜 | 个 | 1894 | 1.92 | GB/T 24975.7-2010 | 3636.48
816 | 33020906 | 接线端子 SV2.5-5 蓝色 | 个 | 4000 | 0.52 | GB/T 24975.7-2010 | 2080
817 | 33020906 | 接线端子 DT-50mm2 | 个 | 7411 | 5.27 | GB/T 24975.7-2010 | 39055.97
818 | 33020906 | 接线端子 DT120 | 个 | 38 | 5.06 | GB/T 24975.7-2010 | 192.28
819 | 33020906 | 接线端子 DT-70mm 铜 | 个 | 257 | 4.5 | GB/T 24975.7-2010 | 1156.5
820 | 33020906 | 接线端子 DT-95mm 铜 | 个 | 100 | 3.29 | GB/T 24975.7-2010 | 329
821 | 33020906 | 接线端子 JH1-6 | 个 | 416 | 6.39 | GB/T 24975.7-2010 | 2658.24
822 | 33020906 | 接线端子 OT-40A 铜 | 个 | 50 | 0.41 | GB/T 24975.7-2010 | 20.5
823 | 33020906 | 接线端子 OT-60A 铜开口 | 个 | 300 | 0.41 | GB/T 24975.7-2010 | 123
824 | 33020906 | 接线端子 DTL-300 | 个 | 15 | 43.65 | GB/T 24975.7-2010 | 654.75
825 | 33020906 | 接线端子 DT-240-铜 | 个 | 136 | 14.47 | GB/T 24975.7-2010 | 1967.92
826 | 33020906 | 接线端子 DT-35mm2 | 个 | 1362 | 1.92 | GB/T 24975.7-2010 | 2615.04
827 | 33020906 | 接线端子 DT-70mm2 | 个 | 3126 | 13.3 | GB/T 24975.7-2010 | 41575.8
828 | 33020906 | 接线端子 DT-185mm2 | 个 | 1438 | 8.03 | GB/T 24975.7-2010 | 11547.14
829 | 33020906 | 接线端子 DT-6mm2 | 个 | 4320 | 1.8 | GB/T 24975.7-2010 | 7776
830 | 33020906 | 接线端子 DT-95mm2 | 个 | 252 | 7.48 | GB/T 24975.7-2010 | 1884.96
831 | 33020906 | 接线端子 DTL-50mm2 | 个 | 538 | 0.9 | GB/T 24975.7-2010 | 484.2
832 | 33020906 | 接线端子 DT-50 | 个 | 2 | 2.77 | GB/T 24975.7-2010 | 5.54
833 | 33020906 | 接线端子 OT-15A-铜 | 个 | 36300 | 0.15 | GB/T 24975.7-2010 | 5445
834 | 33020906 | 接线端子 SV1.25-4S | 个 | 6780 | 0.87 | GB/T 24975.7-2010 | 5898.6
835 | 33020906 | 接线端子 URTK/S 电流试验端子 | 个 | 2 | 5.27 | GB/T 24975.7-2010 | 10.54
836 | 33020906 | 接线端子 100A-铜 | 个 | 1490 | 1.44 | GB/T 24975.7-2010 | 2145.6
837 | 33020906 | 接线端子 10A-开口-铜 | 个 | 305 | 1.18 | GB/T 24975.7-2010 | 359.9
838 | 33020906 | 接线端子 16mm2*3 | 个 | 1316 | 2.88 | GB/T 24975.7-2010 | 3790.08
839 | 33020906 | 接线端子 D1-10-10A | 个 | 2 | 7.2 | GB/T 24975.7-2010 | 14.4
840 | 33020906 | 接线端子 DL-120mm2 | 个 | 24 | 5.04 | GB/T 24975.7-2010 | 120.96
841 | 33020906 | 接线端子 DL-16mm2 | 个 | 170 | 1.8 | GB/T 24975.7-2010 | 306
842 | 33020906 | 接线端子 DL-70mm2 | 个 | 56 | 3.6 | GB/T 24975.7-2010 | 201.6
843 | 33020906 | 接线端子 DT-25A | 个 | 1000 | 2.88 | GB/T 24975.7-2010 | 2880
844 | 33020906 | 接线端子 DT-35A | 个 | 1440 | 2.88 | GB/T 24975.7-2010 | 4147.2
845 | 33020906 | 接线端子 DT-50A | 个 | 2210 | 5.04 | GB/T 24975.7-2010 | 11138.4
846 | 33020906 | 接线端子 JF5-2.5/S2 | 个 | 393 | 90.32 | GB/T 24975.7-2010 | 35495.76
847 | 33020906 | 接线端子 JH6-6-10 | 个 | 1456 | 19.97 | GB/T 24975.7-2010 | 29076.32
848 | 33020906 | 接线端子 JX-185 | 个 | 64 | 46.44 | GB/T 24975.7-2010 | 2972.16
849 | 33020906 | 接线端子 开口16平方-铜 | 个 | 395 | 1.44 | GB/T 24975.7-2010 | 568.8
850 | 33020906 | 接线端子 8平方-开口-铜 | 个 | 3667 | 1.62 | GB/T 24975.7-2010 | 5940.54
851 | 33020906 | 接线端子 BV120-快速-金立宝 | 个 | 60 | 6.48 | GB/T 24975.7-2010 | 388.8
852 | 33020906 | 接线端子 BV70-快速-金立宝 | 个 | 480 | 5.09 | GB/T 24975.7-2010 | 2443.2
853 | 33020906 | 接线端子 UK 3N | 个 | 4410 | 5.4 | GB/T 24975.7-2010 | 23814
854 | 33020906 | 接线端子 JF5-2.5/5 | 个 | 2043 | 14.04 | GB/T 24975.7-2010 | 28683.72
855 | 33020906 | 接线端子 DTL-120 | 个 | 78 | 2.84 | GB/T 24975.7-2010 | 221.52
856 | 33020906 | 接线端子 DT-120mm2 120mm2 | 个 | 644 | 11.16 | GB/T 24975.7-2010 | 7187.04
857 | 33020906 | 接线端子 UK-2.5B | 个 | 34688 | 1.62 | GB/T 24975.7-2010 | 56194.56
858 | 33020906 | 接线端子 DT-150 | 个 | 200 | 6.84 | GB/T 24975.7-2010 | 1368
859 | 33020906 | 接线端子 OT-20A 铜 | 个 | 42050 | 0.15 | GB/T 24975.7-2010 | 6307.5
860 | 33020906 | 接线端子 OT-50A 铜 | 个 | 100 | 0.41 | GB/T 24975.7-2010 | 41
861 | 33020906 | 接线端子 OT-100A 铜 | 个 | 400 | 0.83 | GB/T 24975.7-2010 | 332
862 | 33020906 | 接线端子 OT-300A 铜 | 个 | 300 | 1.62 | GB/T 24975.7-2010 | 486
863 | 33020906 | 接线端子 DT-10 | 个 | 1782 | 2.03 | GB/T 24975.7-2010 | 3617.46
864 | 33020906 | 接线端子 DT-75mm2 | 个 | 444 | 7.56 | GB/T 24975.7-2010 | 3356.64
865 | 33020906 | 接线端子 DT-150mm2 | 个 | 616 | 13.32 | GB/T 24975.7-2010 | 8205.12
866 | 33020906 | 接线端子 URTK/S | 个 | 5058 | 2.91 | GB/T 24975.7-2010 | 14718.78
867 | 33020906 | 接线端子 OT-200A 铜 | 个 | 130 | 1.22 | GB/T 24975.7-2010 | 158.6
868 | 33020906 | 接线端子 OT-400A 铜 | 个 | 200 | 1.62 | GB/T 24975.7-2010 | 324
869 | 33020906 | 接线端子 OT-150A 铜 | 个 | 2230 | 8.1 | GB/T 24975.7-2010 | 18063
870 | 33020906 | 接线端子 OT-80A 铜 | 个 | 2200 | 0.41 | GB/T 24975.7-2010 | 902
871 | 33020906 | 接线端子 DT-300A | 个 | 104 | 10.13 | GB/T 24975.7-2010 | 1053.52
872 | 33020910 | 标记端子 209-502 | 节 | 10 | 9.72 | GB/T 24975.7-2010 | 97.2
873 | 33020911 | 组合型接线端子 20节 5A 380V | 只 | 205 | 15.39 | GB/T 24975.7-2010 | 3154.95
874 | 33040101 | 热继电器 40-1G-4 30A | 只 | 45 | 159.32 | GB/T 14598.149-2016 | 7169.4
875 | 33040101 | 热继电器 LRD10KN 4~6A 施耐德 | 只 | 30 | 23.17 | GB/T 14598.149-2016 | 695.1
876 | 33040101 | 热继电器 TA25DU25 18-25A | 只 | 2 | 52.48 | GB/T 14598.149-2016 | 104.96
877 | 33040101 | 热继电器 ABB B6-30-10 | 只 | 35 | 260.15 | GB/T 14598.149-2016 | 9105.25
878 | 33040101 | 热继电器 JR36-20 0~20A | 只 | 8 | 13.58 | GB/T 14598.149-2016 | 108.64
879 | 33040101 | 热继电器 TA80DU90 65~90A | 只 | 38 | 598.49 | GB/T 14598.149-2016 | 22742.62
880 | 33040101 | 热继电器 NR3-16 32A | 只 | 2 | 43.24 | GB/T 14598.149-2016 | 86.48
881 | 33040101 | 热继电器 T105 80~115A | 只 | 1 | 106.45 | GB/T 14598.149-2016 | 106.45
882 | 33040101 | 热继电器 T16 10A | 只 | 4 | 24.83 | GB/T 14598.149-2016 | 99.32
883 | 33040101 | 热继电器 JR36-160/3 160A | 只 | 2 | 37.87 | GB/T 14598.149-2016 | 75.74
884 | 33040101 | 热继电器 JRS1 25A | 只 | 10 | 17.59 | GB/T 14598.149-2016 | 175.9
885 | 33040101 | 热继电器 LR2-D1322 25A | 只 | 3 | 84.26 | GB/T 14598.149-2016 | 252.78
886 | 33040101 | 热继电器 JRS2-63/F 32~45A | 只 | 2 | 28.02 | GB/T 14598.149-2016 | 56.04
887 | 33040101 | 热继电器 JRS4-183216 12~18A | 只 | 65 | 12.46 | GB/T 14598.149-2016 | 809.9
888 | 33040101 | 热继电器 JRS2-63/F 10~16A | 只 | 47 | 29.93 | GB/T 14598.149-2016 | 1406.71
889 | 33040101 | 热继电器 NR3-16 9A | 只 | 29 | 322.15 | GB/T 14598.149-2016 | 9342.35
890 | 33040101 | 热继电器 NR3-25 25A | 只 | 10 | 41.66 | GB/T 14598.149-2016 | 416.6
891 | 33040101 | 热继电器 NR3(JR29)-25 24~32A | 只 | 50 | 22.68 | GB/T 14598.149-2016 | 1134
892 | 33040101 | 热继电器 T45 27-45 | 只 | 1 | 104.76 | GB/T 14598.149-2016 | 104.76
893 | 33040101 | 热继电器 T16 4-6A | 只 | 323 | 24.3 | GB/T 14598.149-2016 | 7848.9
894 | 33040101 | 热继电器 LRD3357C 37~50A | 只 | 10 | 49.25 | GB/T 14598.149-2016 | 492.5
895 | 33040101 | 热继电器 T85 45-70A | 只 | 6 | 184.68 | GB/T 14598.149-2016 | 1108.08
896 | 33040101 | 热继电器 JRS1-40(LR1-D40) 23-40A | 只 | 5 | 33.62 | GB/T 14598.149-2016 | 168.1
897 | 33040102 | 过流继电器 JR-36-63 63A 380 | 只 | 4 | 20.42 | GB/T 14598.1-2002 | 81.68
898 | 33040106 | 过流延时继电器 H3y-E11RAMU-4DC | 只 | 7 | 108.49 | GB/T 14598.1-2002 | 759.43
899 | 33040107 | 控制时间继电器 GUK-40A 220V | 只 | 13 | 123.21 | GB/T 14598.1-2002 | 1601.73
900 | 33040107 | 控制时间继电器 JJSK2-2-5A 380V 德力西 | 只 | 25 | 95.4 | GB/T 14598.1-2002 | 2385
901 | 33040107 | 控制时间继电器 JS14A-60S 380V 正泰 | 只 | 100 | 24.12 | GB/T 14598.1-2002 | 2412
902 | 33040107 | 控制时间继电器 JS14P-1S-99S 220V 正泰 | 只 | 9 | 36.86 | GB/T 14598.1-2002 | 331.74
903 | 33040108 | 温度继电器 CM-MSS-4A 24V ABB | 只 | 1 | 140.04 | GB/T 14598.1-2002 | 140.04
904 | 33040110 | 控制中间继电器 JZ7-44 AC220V | 只 | 1 | 25.82 | GB/T 14598.1-2002 | 25.82
905 | 33040110 | 控制中间继电器 JZ7-44 220VAC | 只 | 2 | 30.02 | GB/T 14598.1-2002 | 60.04
906 | 33040110 | 控制中间继电器 JQX-13F AC220~240V | 只 | 10 | 5.03 | GB/T 14598.1-2002 | 50.3
907 | 33040114 | 接触器式继电器 INDUSTRAL-RATED/KUP 220V 西门子 | 只 | 6 | 138.24 | GB/T 14598.1-2002 | 829.44
908 | 33040114 | 接触器式继电器 JZC1-44 220V 德力西 | 只 | 1 | 13.28 | GB/T 14598.1-2002 | 13.28
909 | 33040114 | 接触器式继电器 JZC1-62 220V 德力西 | 只 | 4 | 38.07 | GB/T 14598.1-2002 | 152.28
910 | 33040124 | 液位继电器 YKJD-24 220V | 只 | 4 | 382.37 | GB/T 14598.1-2002 | 1529.48
911 | 33040201 | 中间继电器 JZC1-44 220V | 只 | 10 | 32.47 | JB/T 3780-2002 | 324.7
912 | 33040201 | 中间继电器 JZ7-44 220V 德力西 | 只 | 30 | 7.34 | JB/T 3780-2002 | 220.2
913 | 33040201 | 中间继电器 JZ7-44Z 380V | 只 | 32 | 28.37 | JB/T 3780-2002 | 907.84
914 | 33040201 | 中间继电器 DZ-32B 22V | 只 | 30 | 132.18 | JB/T 3780-2002 | 3965.4
915 | 33040201 | 中间继电器 DZB-13B/220 220V | 只 | 120 | 263.16 | JB/T 3780-2002 | 31579.2
916 | 33040201 | 中间继电器 DZY-244 220V | 只 | 24 | 155.88 | JB/T 3780-2002 | 3741.12
917 | 33040201 | 中间继电器 JZX-22F/2Z-24VDC 5A 220V | 只 | 50 | 21.25 | JB/T 3780-2002 | 1062.5
918 | 33040201 | 中间继电器 JZ7-44 220V | 只 | 3 | 7.56 | JB/T 3780-2002 | 22.68
919 | 33040201 | 中间继电器 DZS-14B 220V | 只 | 30 | 130.68 | JB/T 3780-2002 | 3920.4
920 | 33040201 | 中间继电器 DZS-12B 220V | 只 | 40 | 215.64 | JB/T 3780-2002 | 8625.6
921 | 33040201 | 中间继电器 DZS-11B 220V | 只 | 62 | 333.72 | JB/T 3780-2002 | 20690.64
922 | 33040201 | 中间继电器 JZ7-44 380V | 只 | 103 | 28.08 | JB/T 3780-2002 | 2892.24
923 | 33040201 | 中间继电器 DZY-217 220V | 只 | 8 | 436.32 | JB/T 3780-2002 | 3490.56
924 | 33040201 | 中间继电器 DZY-211 220V | 只 | 128 | 436.32 | JB/T 3780-2002 | 55848.96
925 | 33040201 | 中间继电器 JQX-13F 24V | 只 | 40 | 59.76 | JB/T 3780-2002 | 2390.4
926 | 33040201 | 中间继电器 LY2NJ 220V | 只 | 96 | 53.79 | JB/T 3780-2002 | 5163.84
927 | 33040203 | 时间继电器 BS-111A 220V 60秒 华通 | 只 | 5 | 258.5 | GB/T 18908.1-2002 | 1292.5
928 | 33040203 | 时间继电器 BS 114A 60秒 申电 | 只 | 5 | 131.4 | GB/T 18908.1-2002 | 657
929 | 33040203 | 时间继电器 BS-113A 60秒 华通 | 只 | 19 | 506.88 | GB/T 18908.1-2002 | 9630.72
930 | 33040203 | 时间继电器 BS-114A 60秒 华通 | 只 | 43 | 402.01 | GB/T 18908.1-2002 | 17286.43
931 | 33040203 | 时间继电器 DS-22A 60秒 华通 | 只 | 50 | 110.52 | GB/T 18908.1-2002 | 5526
932 | 33040203 | 时间继电器 JS11-31 60秒 德力西 | 只 | 2 | 97.52 | GB/T 18908.1-2002 | 195.04
933 | 33040203 | 时间继电器 JS14A 10秒 天正 | 只 | 1 | 45.77 | GB/T 18908.1-2002 | 45.77
934 | 33040203 | 时间继电器 JS14P 120秒 德力西 | 只 | 26 | 61.53 | GB/T 18908.1-2002 | 1599.78
935 | 33040203 | 时间继电器 JS23A-D 60秒 德力西 | 只 | 28 | 43.74 | GB/T 18908.1-2002 | 1224.72
936 | 33040203 | 时间继电器 JSK4-320/Q 0.1秒 正泰 | 只 | 6 | 62.69 | GB/T 18908.1-2002 | 376.14
937 | 33040203 | 时间继电器 JSZ3A-B-220V 6分钟 环宇 | 只 | 14 | 29.03 | GB/T 18908.1-2002 | 406.42
938 | 33040203 | 时间继电器 JS20-3-220V 120min 正泰 | 只 | 12 | 37.08 | GB/T 18908.1-2002 | 444.96
939 | 33040204 | 信号继电器 DX-11 220V 1A | 只 | 32 | 66.96 | JB/T 3322-2002 | 2142.72
940 | 33040204 | 信号继电器 DX-11 220V | 只 | 40 | 73.44 | JB/T 3322-2002 | 2937.6
941 | 33040204 | 信号继电器 DX-11 220V 0.015A | 只 | 50 | 157.32 | JB/T 3322-2002 | 7866
942 | 33040209 | 重合闸继电器 D11-3-0.5A 220V 阿继 | 只 | 18 | 634.39 | GB/T 14598.1-2002 | 11419.02
943 | 33040209 | 重合闸继电器 D11-3-0.25A 220V 阿继 | 只 | 37 | 634.39 | GB/T 14598.1-2002 | 23472.43
944 | 33040209 | 重合闸继电器 D11-2A-0.25A 220V 阿继 | 只 | 13 | 634.39 | GB/T 14598.1-2002 | 8247.07
945 | 33040210 | 电流继电器 DL-21 10A 380V 华通 | 只 | 30 | 109.72 | GB/T 14598.1-2002 | 3291.6
946 | 33040211 | 电压继电器 7F/131 220V | 只 | 87 | 879.12 | GB/T 14598.1-2002 | 76483.44
947 | 33040211 | 电压继电器 JY-33 100V | 只 | 26 | 629.42 | GB/T 14598.1-2002 | 16364.92
948 | 33040211 | 电压继电器 JZC4-31Z/TH 220V | 只 | 12 | 70.47 | GB/T 14598.1-2002 | 845.64
949 | 33040221 | 气体继电器 QJ4-80 | 只 | 2 | 729 | DL/T 540-2013 | 1458
950 | 33040221 | 气体继电器 XB-12-100 220V 12A | 只 | 1 | 362.61 | DL/T 540-2013 | 362.61
951 | 33040225 | 综合保护继电器 DP-108 压力继电器 | 个 | 2 | 82.58 | GB/T 14598.1-2002 | 165.16
952 | 33040225 | 综合保护继电器 T16DM 380V 热过载继电器 | 个 | 32 | 283.32 | GB/T 14598.1-2002 | 9066.24
953 | 33040226 | 漏电保护继电器 DZ47LE-63A/2P | 个 | 30 | 15.96 | GB/T 14598.1-2002 | 478.8
954 | 33810101 | 交流接触器配件 CJZ1 插件(一次动触头) 125A/3 | 只 | 20 | 39.8 | GB/T 10963.1-2005 | 796
955 | 33810101 | 交流接触器配件 CJZ1 插件(一次静触头) 125A/3 | 只 | 100 | 34.82 | GB/T 10963.1-2005 | 3482
956 | 33810101 | 交流接触器配件 辅助触头 CA7-10 | 只 | 5 | 3.65 | GB/T 10963.1-2005 | 18.25
957 | 33810203 | 中间继电器配件 MY2NJ 中间继电器座 MY-08A | 只 | 71 | 18.82 | JB/T 3780-2002 | 1336.22
958 | 33810301 | 万能式断路器配件 VD4 合闸闭锁电磁铁 H32-F-HS3025/1 | 只 | 20 | 86.76 | GB 14048.2-2008 | 1735.2
959 | 33810302 | 熔断器配件 RT18-63 63A 熔断器底座 CHMIDI 10*38 | 只 | 6 | 13.23 | GB/T 14048.3-2017 | 79.38
960 | 33810302 | 熔断器配件 RT14 直流屏保险 40A φ22*58 | 只 | 30 | 1.31 | GB/T 14048.3-2017 | 39.3
961 | 33810302 | 熔断器配件 RT14-20 6KV电容器端子箱子保险 2A φ10*38 | 只 | 440 | 0.89 | GB/T 14048.3-2017 | 391.6
962 | 33810302 | 熔断器配件 MEALC 电容器保险 40T | 只 | 332 | 57.06 | GB/T 14048.3-2017 | 18943.92
963 | 33810302 | 熔断器配件 RL5 熔断器底座 1140V 30A | 只 | 138 | 9.59 | GB/T 14048.3-2017 | 1323.42
964 | 33810302 | 熔断器配件 RT28-32 熔断保险管 6A | 只 | 50 | 7.65 | GB/T 14048.3-2017 | 382.5
965 | 33810302 | 熔断器配件 RT28-63 熔断器底座 40A 380V | 只 | 10 | 13.5 | GB/T 14048.3-2017 | 135
966 | 33810302 | 熔断器配件 RT28-63 熔断器熔芯 40A | 只 | 10 | 4.5 | GB/T 14048.3-2017 | 45
967 | 33810302 | 熔断器配件 RL5-1140V 有填料管式熔断体 6A | 只 | 620 | 1.72 | GB/T 14048.3-2017 | 1066.4
968 | 33810302 | 熔断器配件 RL5 熔断器芯子 2A | 只 | 330 | 1.57 | GB/T 14048.3-2017 | 518.1
969 | 33810302 | 熔断器配件 RL5RL30 熔断器芯子 2A | 只 | 303 | 3.24 | GB/T 14048.3-2017 | 981.72
970 | 33810302 | 熔断器配件 RO14 熔断器芯子 6A | 只 | 20 | 2.52 | GB/T 14048.3-2017 | 50.4
971 | 33810302 | 熔断器配件 RO15 熔断器芯子 6A | 只 | 13 | 14.4 | GB/T 14048.3-2017 | 187.2
972 | 33810302 | 熔断器配件 RO31B 熔断器芯子 160A | 只 | 150 | 41.4 | GB/T 14048.3-2017 | 6210
973 | 33810302 | 熔断器配件 RO31B 熔断器芯子 80A | 只 | 9 | 30.25 | GB/T 14048.3-2017 | 272.25
974 | 33810302 | 熔断器配件 RT14-20 熔断器芯子 10A | 只 | 22 | 1.62 | GB/T 14048.3-2017 | 35.64
975 | 33810302 | 熔断器配件 RT14-20 熔断器芯子 6A | 只 | 120 | 2.03 | GB/T 14048.3-2017 | 243.6
976 | 33810401 | 防爆灯配件 BFC8120-150/BFC8120-35 触发器 CD-02 | 只 | 5 | 184.05 | GB/T 24975.7-2010 | 920.25
977 | 33810501 | 接线端子配件 GT 铝接线管 35mm2 | 只 | 210 | 1.91 | GB/T 24975.7-2010 | 401.1
978 | 33810501 | 接线端子配件 GDXA 一次插座 160A/55 | 只 | 266 | 154.51 | GB/T 24975.7-2010 | 41099.66
979 | 33810501 | 接线端子配件 GDXT 一次插头 125A~160A/55 | 只 | 124 | 143.74 | GB/T 24975.7-2010 | 17823.76
980 | 33810501 | 接线端子配件 CMT5 一次插座 630A/660V | 只 | 7 | 227.37 | GB/T 24975.7-2010 | 1591.59
981 | 33810501 | 接线端子配件 GDXA 一次插座 250A/55 | 只 | 155 | 184.51 | GB/T 24975.7-2010 | 28599.05
982 | 33810501 | 接线端子配件 GDXA 一次插座 400A/55 | 只 | 9 | 195.74 | GB/T 24975.7-2010 | 1761.66
983 | 33810501 | 接线端子配件 GDXA 一次插座 630A/55 | 只 | 13 | 203.56 | GB/T 24975.7-2010 | 2646.28
984 | 33810501 | 接线端子配件 GDXT 一次插头 250A/55 | 只 | 174 | 184.51 | GB/T 24975.7-2010 | 32104.74
985 | 33810501 | 接线端子配件 GDXT 一次插头 400A/55 | 只 | 19 | 195.74 | GB/T 24975.7-2010 | 3719.06
986 | 33810501 | 接线端子配件 GDXT 一次插头 630A/55 | 只 | 42 | 232.64 | GB/T 24975.7-2010 | 9770.88
987 | 33810501 | 接线端子配件 X5 端子排 1005 | 只 | 360 | 2.75 | GB/T 24975.7-2010 | 990
988 | 33810501 | 接线端子配件 SV2.5-3 冷压接线端头 | 只 | 8000 | 0.52 | GB/T 24975.7-2010 | 4160
989 | 33810501 | 接线端子配件 JL1 保护压板 2.5/2 | 只 | 113 | 2.2 | GB/T 24975.7-2010 | 248.6
|  | 合计 |  |  | 10000749.86
10000749.86

## 标包2低压开关板箱专用开关元器件-外资或合资品牌
物资明细表
序号 | 分类编码 | 物料描述 | 计量单位 | 预计需求数量 | 最高投标限价(不含税) | 质量标准 | 备注
1 | 33010202 | 万能式断路器 400V 3极 抽屉式 具有过载、欠电压、短路、单相接地保护、485通讯功能 400A | 台 | 1 | 61459 | GB 14048.2-2008 | 提供所投产品3C认证
2 | 33010202 | 万能式断路器 400V 3极 抽屉式 具有过载、欠电压、短路、单相接地保护、485通讯功能 630A | 台 | 1 | 61459 | GB 14048.2-2008 | 提供所投产品3C认证
3 | 33010202 | 万能式断路器 400V 3极 抽屉式 具有过载、欠电压、短路、单相接地保护、485通讯功能 800A | 台 | 1 | 62129 | GB 14048.2-2008 | 提供所投产品3C认证
4 | 33010202 | 万能式断路器 400V 3极 抽屉式 具有过载、欠电压、短路、单相接地保护、485通讯功能 1000A | 台 | 1 | 65063 | GB 14048.2-2008 | 提供所投产品3C认证
5 | 33010202 | 万能式断路器 400V 3极 抽屉式 具有过载、欠电压、短路、单相接地保护、485通讯功能 1250A | 台 | 1 | 68010 | GB 14048.2-2008 | 提供所投产品3C认证
6 | 33010202 | 万能式断路器 400V 3极 抽屉式 具有过载、欠电压、短路、单相接地保护、485通讯功能 1600A | 台 | 1 | 72606 | GB 14048.2-2008 | 提供所投产品3C认证
7 | 33010202 | 万能式断路器 400V 3极 抽屉式 具有过载、欠电压、短路、单相接地保护、485通讯功能 2000A | 台 | 1 | 87218 | GB 14048.2-2008 | 提供所投产品3C认证
8 | 33010202 | 万能式断路器 400V 3极 抽屉式 具有过载、欠电压、短路、单相接地保护、485通讯功能 2500A | 台 | 1 | 104101 | GB 14048.2-2008 | 提供所投产品3C认证
9 | 33010202 | 万能式断路器 400V 3极 抽屉式 具有过载、欠电压、短路、单相接地保护、485通讯功能 3200A | 台 | 1 | 122442 | GB 14048.2-2008 | 提供所投产品3C认证
10 | 33010202 | 万能式断路器 400V 3极 抽屉式 具有过载、欠电压、短路、单相接地保护、485通讯功能 4000A | 台 | 1 | 157708 | GB 14048.2-2008 | 提供所投产品3C认证
11 | 33010202 | 万能式断路器 400V 4极 抽屉式 具有过载、欠电压、短路、单相接地保护、485通讯功能 400A | 台 | 1 | 67485 | GB 14048.2-2008 | 提供所投产品3C认证
12 | 33010202 | 万能式断路器 400V 4极 抽屉式 具有过载、欠电压、短路、单相接地保护、485通讯功能 630A | 台 | 1 | 67485 | GB 14048.2-2008 | 提供所投产品3C认证
13 | 33010202 | 万能式断路器 400V 4极 抽屉式 具有过载、欠电压、短路、单相接地保护、485通讯功能 800A | 台 | 1 | 69188 | GB 14048.2-2008 | 提供所投产品3C认证
14 | 33010202 | 万能式断路器 400V 4极 抽屉式 具有过载、欠电压、短路、单相接地保护、485通讯功能 1000A | 台 | 1 | 71912 | GB 14048.2-2008 | 提供所投产品3C认证
15 | 33010202 | 万能式断路器 400V 4极 抽屉式 具有过载、欠电压、短路、单相接地保护、485通讯功能 1250A | 台 | 1 | 75932 | GB 14048.2-2008 | 提供所投产品3C认证
16 | 33010202 | 万能式断路器 400V 4极 抽屉式 具有过载、欠电压、短路、单相接地保护、485通讯功能 1600A | 台 | 1 | 82436 | GB 14048.2-2008 | 提供所投产品3C认证
17 | 33010202 | 万能式断路器 400V 4极 抽屉式 具有过载、欠电压、短路、单相接地保护、485通讯功能 2000A | 台 | 1 | 100266 | GB 14048.2-2008 | 提供所投产品3C认证
18 | 33010202 | 万能式断路器 400V 4极 抽屉式 具有过载、欠电压、短路、单相接地保护、485通讯功能 2500A | 台 | 1 | 120987 | GB 14048.2-2008 | 提供所投产品3C认证
19 | 33010202 | 万能式断路器 400V 4极 抽屉式 具有过载、欠电压、短路、单相接地保护、485通讯功能 3200A | 台 | 1 | 145710 | GB 14048.2-2008 | 提供所投产品3C认证
20 | 33010202 | 万能式断路器 400V 4极 抽屉式 具有过载、欠电压、短路、单相接地保护、485通讯功能 4000A | 台 | 1 | 189701 | GB 14048.2-2008 | 提供所投产品3C认证
21 | 33010204 | 漏电断路器 400V 3极 30/100/500mA可调 10A Icu：35kA | 台 | 10 | 3245 | GB 16917.1-2014 | 提供所投产品3C认证
22 | 33010204 | 漏电断路器 400V 3极 30/100/500mA可调 16A Icu：35kA | 台 | 10 | 3245 | GB 16917.1-2014 | 提供所投产品3C认证
23 | 33010204 | 漏电断路器 400V 3极 30/100/500mA可调 20A Icu：35kA | 台 | 10 | 3245 | GB 16917.1-2014 | 提供所投产品3C认证
24 | 33010204 | 漏电断路器 400V 3极 30/100/500mA可调 32A Icu：35kA | 台 | 10 | 3245 | GB 16917.1-2014 | 提供所投产品3C认证
25 | 33010204 | 漏电断路器 400V 3极 30/100/500mA可调 40A Icu：35kA | 台 | 10 | 3245 | GB 16917.1-2014 | 提供所投产品3C认证
26 | 33010204 | 漏电断路器 400V 3极 30/100/500mA可调 50A Icu：35kA | 台 | 10 | 3245 | GB 16917.1-2014 | 提供所投产品3C认证
27 | 33010204 | 漏电断路器 400V 3极 30/100/500mA可调 63A Icu：35kA | 台 | 10 | 3287 | GB 16917.1-2014 | 提供所投产品3C认证
28 | 33010204 | 漏电断路器 400V 3极 30/100/500mA可调 80A Icu：35kA | 台 | 10 | 3287 | GB 16917.1-2014 | 提供所投产品3C认证
29 | 33010204 | 漏电断路器 400V 3极 30/100/500mA可调 100A Icu：35kA | 台 | 10 | 3287 | GB 16917.1-2014 | 提供所投产品3C认证
30 | 33010204 | 漏电断路器 400V 3极 30/100/500mA可调 125A Icu：35kA | 台 | 10 | 3702 | GB 16917.1-2014 | 提供所投产品3C认证
31 | 33010204 | 漏电断路器 400V 3极 30/100/500mA可调 140A Icu：50kA | 台 | 10 | 4664 | GB 16917.1-2014 | 提供所投产品3C认证
32 | 33010204 | 漏电断路器 400V 3极 30/100/500mA可调 160A Icu：50kA | 台 | 10 | 4664 | GB 16917.1-2014 | 提供所投产品3C认证
33 | 33010204 | 漏电断路器 400V 3极 30/100/500mA可调 180A Icu：50kA | 台 | 10 | 5496 | GB 16917.1-2014 | 提供所投产品3C认证
34 | 33010204 | 漏电断路器 400V 3极 30/100/500mA可调 200A Icu：50kA | 台 | 10 | 5496 | GB 16917.1-2014 | 提供所投产品3C认证
35 | 33010204 | 漏电断路器 400V 3极 30/100/500mA可调 225A Icu：50kA | 台 | 10 | 5496 | GB 16917.1-2014 | 提供所投产品3C认证
36 | 33010204 | 漏电断路器 400V 3极 30/100/500mA可调 250A Icu：50kA | 台 | 10 | 5496 | GB 16917.1-2014 | 提供所投产品3C认证
37 | 33010204 | 漏电断路器 400V 3极 30/100/500mA可调 315A Icu：50kA | 台 | 10 | 7826 | GB 16917.1-2014 | 提供所投产品3C认证
38 | 33010204 | 漏电断路器 400V 3极 30/100/500mA可调 350A Icu：50kA | 台 | 10 | 7826 | GB 16917.1-2014 | 提供所投产品3C认证
39 | 33010204 | 漏电断路器 400V 3极 30/100/500mA可调 400A Icu：50kA | 台 | 10 | 7826 | GB 16917.1-2014 | 提供所投产品3C认证
40 | 33010204 | 漏电断路器 400V 3极 30/100/500mA可调 500A Icu：50kA | 台 | 10 | 8896 | GB 16917.1-2014 | 提供所投产品3C认证
41 | 33010204 | 漏电断路器 400V 3极 30/100/500mA可调 630A Icu：50kA | 台 | 10 | 12161 | GB 16917.1-2014 | 提供所投产品3C认证
42 | 33010204 | 漏电断路器 400V 3极 30/100/500mA可调 700A Icu：50kA | 台 | 10 | 27236 | GB 16917.1-2014 | 提供所投产品3C认证
43 | 33010204 | 漏电断路器 400V 3极 30/100/500mA可调 800A Icu：50kA | 台 | 10 | 27236 | GB 16917.1-2014 | 提供所投产品3C认证
44 | 33010204 | 漏电断路器 400V 4极 30/100/500mA可调 10A Icu：35kA | 台 | 5 | 3789 | GB 16917.1-2014 | 提供所投产品3C认证
45 | 33010204 | 漏电断路器 400V 4极 30/100/500mA可调 16A Icu：35kA | 台 | 5 | 3789 | GB 16917.1-2014 | 提供所投产品3C认证
46 | 33010204 | 漏电断路器 400V 4极 30/100/500mA可调 20A Icu：35kA | 台 | 5 | 3789 | GB 16917.1-2014 | 提供所投产品3C认证
47 | 33010204 | 漏电断路器 400V 4极 30/100/500mA可调 32A Icu：35kA | 台 | 5 | 3789 | GB 16917.1-2014 | 提供所投产品3C认证
48 | 33010204 | 漏电断路器 400V 4极 30/100/500mA可调 40A Icu：35kA | 台 | 5 | 3789 | GB 16917.1-2014 | 提供所投产品3C认证
49 | 33010204 | 漏电断路器 400V 4极 30/100/500mA可调 50A Icu：35kA | 台 | 5 | 3789 | GB 16917.1-2014 | 提供所投产品3C认证
50 | 33010204 | 漏电断路器 400V 4极 30/100/500mA可调 63A Icu：35kA | 台 | 5 | 3831 | GB 16917.1-2014 | 提供所投产品3C认证
51 | 33010204 | 漏电断路器 400V 4极 30/100/500mA可调 80A Icu：35kA | 台 | 5 | 3831 | GB 16917.1-2014 | 提供所投产品3C认证
52 | 33010204 | 漏电断路器 400V 4极 30/100/500mA可调 100A Icu：35kA | 台 | 5 | 3834 | GB 16917.1-2014 | 提供所投产品3C认证
53 | 33010204 | 漏电断路器 400V 4极 30/100/500mA可调 125A Icu：35kA | 台 | 5 | 4434 | GB 16917.1-2014 | 提供所投产品3C认证
54 | 33010204 | 漏电断路器 400V 4极 30/100/500mA可调 140A Icu：50kA | 台 | 5 | 5600 | GB 16917.1-2014 | 提供所投产品3C认证
55 | 33010204 | 漏电断路器 400V 4极 30/100/500mA可调 160A Icu：50kA | 台 | 5 | 5600 | GB 16917.1-2014 | 提供所投产品3C认证
56 | 33010204 | 漏电断路器 400V 4极 30/100/500mA可调 180A Icu：50kA | 台 | 5 | 7134 | GB 16917.1-2014 | 提供所投产品3C认证
57 | 33010204 | 漏电断路器 400V 4极 30/100/500mA可调 200A Icu：50kA | 台 | 5 | 7134 | GB 16917.1-2014 | 提供所投产品3C认证
58 | 33010204 | 漏电断路器 400V 4极 30/100/500mA可调 225A Icu：50kA | 台 | 5 | 7400 | GB 16917.1-2014 | 提供所投产品3C认证
59 | 33010204 | 漏电断路器 400V 4极 30/100/500mA可调 250A Icu：50kA | 台 | 5 | 7400 | GB 16917.1-2014 | 提供所投产品3C认证
60 | 33010204 | 漏电断路器 400V 4极 30/100/500mA可调 315A Icu：50kA | 台 | 5 | 9865 | GB 16917.1-2014 | 提供所投产品3C认证
61 | 33010204 | 漏电断路器 400V 4极 30/100/500mA可调 350A Icu：50kA | 台 | 5 | 9865 | GB 16917.1-2014 | 提供所投产品3C认证
62 | 33010204 | 漏电断路器 400V 4极 30/100/500mA可调 400A Icu：50kA | 台 | 5 | 9865 | GB 16917.1-2014 | 提供所投产品3C认证
63 | 33010204 | 漏电断路器 400V 4极 30/100/500mA可调 500A Icu：50kA | 台 | 5 | 13191 | GB 16917.1-2014 | 提供所投产品3C认证
64 | 33010204 | 漏电断路器 400V 4极 30/100/500mA可调 630A Icu：50kA | 台 | 5 | 14103 | GB 16917.1-2014 | 提供所投产品3C认证
65 | 33010204 | 漏电断路器 220V 2极 30mA 6A Icu：4.5kA | 台 | 20 | 180 | GB 16917.1-2014 | 提供所投产品3C认证
66 | 33010204 | 漏电断路器 220V 2极 30mA 10A Icu：4.5kA | 台 | 20 | 180 | GB 16917.1-2014 | 提供所投产品3C认证
67 | 33010204 | 漏电断路器 220V 2极 30mA 16A Icu：4.5kA | 台 | 20 | 180 | GB 16917.1-2014 | 提供所投产品3C认证
68 | 33010204 | 漏电断路器 220V 2极 30mA 20A Icu：4.5kA | 台 | 20 | 180 | GB 16917.1-2014 | 提供所投产品3C认证
69 | 33010204 | 漏电断路器 220V 2极 30mA 25A Icu：4.5kA | 台 | 20 | 180 | GB 16917.1-2014 | 提供所投产品3C认证
70 | 33010204 | 漏电断路器 220V 2极 30mA 32A Icu：4.5kA | 台 | 20 | 180 | GB 16917.1-2014 | 提供所投产品3C认证
71 | 33010204 | 漏电断路器 220V 2极 30mA 40A Icu：4.5kA | 台 | 20 | 180 | GB 16917.1-2014 | 提供所投产品3C认证
72 | 33010204 | 漏电断路器 220V 2极 30mA 50A Icu：4.5kA | 台 | 20 | 180 | GB 16917.1-2014 | 提供所投产品3C认证
73 | 33010204 | 漏电断路器 220V 2极 30mA 63A Icu：4.5kA | 台 | 20 | 180 | GB 16917.1-2014 | 提供所投产品3C认证
74 | 33010204 | 漏电断路器 400V 3极 30mA 6A Icu：10kA | 台 | 15 | 291 | GB 16917.1-2014 | 提供所投产品3C认证
75 | 33010204 | 漏电断路器 400V 3极 30mA 10A Icu：10kA | 台 | 15 | 291 | GB 16917.1-2014 | 提供所投产品3C认证
76 | 33010204 | 漏电断路器 400V 3极 30mA 16A Icu：10kA | 台 | 15 | 291 | GB 16917.1-2014 | 提供所投产品3C认证
77 | 33010204 | 漏电断路器 400V 3极 30mA 20A Icu：10kA | 台 | 15 | 291 | GB 16917.1-2014 | 提供所投产品3C认证
78 | 33010204 | 漏电断路器 400V 3极 30mA 25A Icu：10kA | 台 | 15 | 298 | GB 16917.1-2014 | 提供所投产品3C认证
79 | 33010204 | 漏电断路器 400V 3极 30mA 32A Icu：10kA | 台 | 15 | 298 | GB 16917.1-2014 | 提供所投产品3C认证
80 | 33010204 | 漏电断路器 400V 3极 30mA 40A Icu：10kA | 台 | 15 | 308 | GB 16917.1-2014 | 提供所投产品3C认证
81 | 33010204 | 漏电断路器 400V 3极 30mA 50A Icu：10kA | 台 | 15 | 423 | GB 16917.1-2014 | 提供所投产品3C认证
82 | 33010204 | 漏电断路器 400V 3极 30mA 63A Icu：10kA | 台 | 15 | 443 | GB 16917.1-2014 | 提供所投产品3C认证
83 | 33010204 | 漏电断路器 400V 3极 30mA 80A Icu：10kA | 台 | 15 | 604 | GB 16917.1-2014 | 提供所投产品3C认证
84 | 33010204 | 漏电断路器 400V 4极 30mA 6A Icu：10kA | 台 | 5 | 376 | GB 16917.1-2014 | 提供所投产品3C认证
85 | 33010204 | 漏电断路器 400V 4极 30mA 10A Icu：10kA | 台 | 5 | 376 | GB 16917.1-2014 | 提供所投产品3C认证
86 | 33010204 | 漏电断路器 400V 4极 30mA 16A Icu：10kA | 台 | 5 | 376 | GB 16917.1-2014 | 提供所投产品3C认证
87 | 33010204 | 漏电断路器 400V 4极 30mA 20A Icu：10kA | 台 | 5 | 376 | GB 16917.1-2014 | 提供所投产品3C认证
88 | 33010204 | 漏电断路器 400V 4极 30mA 25A Icu：10kA | 台 | 5 | 384 | GB 16917.1-2014 | 提供所投产品3C认证
89 | 33010204 | 漏电断路器 400V 4极 30mA 32A Icu：10kA | 台 | 5 | 384 | GB 16917.1-2014 | 提供所投产品3C认证
90 | 33010204 | 漏电断路器 400V 4极 30mA 40A Icu：10kA | 台 | 5 | 395 | GB 16917.1-2014 | 提供所投产品3C认证
91 | 33010204 | 漏电断路器 400V 4极 30mA 50A Icu：10kA | 台 | 5 | 511 | GB 16917.1-2014 | 提供所投产品3C认证
92 | 33010204 | 漏电断路器 400V 4极 30mA 63A Icu：10kA | 台 | 5 | 541 | GB 16917.1-2014 | 提供所投产品3C认证
93 | 33010204 | 漏电断路器 400V 4极 30mA 80A Icu：10kA | 台 | 5 | 711 | GB 16917.1-2014 | 提供所投产品3C认证
94 | 33010206 | 高分段小型断路器 220V 2极 6A D型 | 台 | 15 | 155 | GB 10963.1-2005 | 提供所投产品3C认证
95 | 33010206 | 高分段小型断路器 220V 2极 10A D型 | 台 | 15 | 143 | GB 10963.1-2005 | 提供所投产品3C认证
96 | 33010206 | 高分段小型断路器 220V 2极 16A D型 | 台 | 15 | 143 | GB 10963.1-2005 | 提供所投产品3C认证
97 | 33010206 | 高分段小型断路器 220V 2极 20A D型 | 台 | 15 | 143 | GB 10963.1-2005 | 提供所投产品3C认证
98 | 33010206 | 高分段小型断路器 220V 2极 25A D型 | 台 | 15 | 150 | GB 10963.1-2005 | 提供所投产品3C认证
99 | 33010206 | 高分段小型断路器 220V 2极 32A D型 | 台 | 15 | 150 | GB 10963.1-2005 | 提供所投产品3C认证
100 | 33010206 | 高分段小型断路器 220V 2极 40A D型 | 台 | 15 | 162 | GB 10963.1-2005 | 提供所投产品3C认证
101 | 33010206 | 高分段小型断路器 220V 2极 50A D型 | 台 | 15 | 181 | GB 10963.1-2005 | 提供所投产品3C认证
102 | 33010206 | 高分段小型断路器 220V 2极 63A D型 | 台 | 15 | 196 | GB 10963.1-2005 | 提供所投产品3C认证
103 | 33010206 | 高分段小型断路器 220V 2极 80A D型 | 台 | 15 | 233 | GB 10963.1-2005 | 提供所投产品3C认证
104 | 33010206 | 高分段小型断路器 400V 3极 6A D型 | 台 | 15 | 231 | GB 10963.1-2005 | 提供所投产品3C认证
105 | 33010206 | 高分段小型断路器 400V 3极 10A D型 | 台 | 15 | 220 | GB 10963.1-2005 | 提供所投产品3C认证
106 | 33010206 | 高分段小型断路器 400V 3极 16A D型 | 台 | 15 | 220 | GB 10963.1-2005 | 提供所投产品3C认证
107 | 33010206 | 高分段小型断路器 400V 3极 20A D型 | 台 | 15 | 220 | GB 10963.1-2005 | 提供所投产品3C认证
108 | 33010206 | 高分段小型断路器 400V 3极 25A D型 | 台 | 15 | 225 | GB 10963.1-2005 | 提供所投产品3C认证
109 | 33010206 | 高分段小型断路器 400V 3极 32A D型 | 台 | 15 | 225 | GB 10963.1-2005 | 提供所投产品3C认证
110 | 33010206 | 高分段小型断路器 400V 3极 40A D型 | 台 | 15 | 235 | GB 10963.1-2005 | 提供所投产品3C认证
111 | 33010206 | 高分段小型断路器 400V 3极 50A D型 | 台 | 15 | 257 | GB 10963.1-2005 | 提供所投产品3C认证
112 | 33010206 | 高分段小型断路器 400V 3极 63A D型 | 台 | 15 | 275 | GB 10963.1-2005 | 提供所投产品3C认证
113 | 33010206 | 高分段小型断路器 400V 3极 80A D型 | 台 | 15 | 329 | GB 10963.1-2005 | 提供所投产品3C认证
114 | 33010206 | 高分段小型断路器 400V 4极 6A D型 | 台 | 5 | 304 | GB 10963.1-2005 | 提供所投产品3C认证
115 | 33010206 | 高分段小型断路器 400V 4极 10A D型 | 台 | 5 | 293 | GB 10963.1-2005 | 提供所投产品3C认证
116 | 33010206 | 高分段小型断路器 400V 4极 16A D型 | 台 | 5 | 293 | GB 10963.1-2005 | 提供所投产品3C认证
117 | 33010206 | 高分段小型断路器 400V 4极 20A D型 | 台 | 5 | 293 | GB 10963.1-2005 | 提供所投产品3C认证
118 | 33010206 | 高分段小型断路器 400V 4极 25A D型 | 台 | 5 | 299 | GB 10963.1-2005 | 提供所投产品3C认证
119 | 33010206 | 高分段小型断路器 400V 4极 32A D型 | 台 | 5 | 299 | GB 10963.1-2005 | 提供所投产品3C认证
120 | 33010206 | 高分段小型断路器 400V 4极 40A D型 | 台 | 5 | 309 | GB 10963.1-2005 | 提供所投产品3C认证
121 | 33010206 | 高分段小型断路器 400V 4极 50A D型 | 台 | 5 | 344 | GB 10963.1-2005 | 提供所投产品3C认证
122 | 33010206 | 高分段小型断路器 400V 4极 63A D型 | 台 | 5 | 369 | GB 10963.1-2005 | 提供所投产品3C认证
123 | 33010206 | 高分段小型断路器 400V 4极 80A D型 | 台 | 5 | 451 | GB 10963.1-2005 | 提供所投产品3C认证
124 | 33010210 | 塑壳式断路器 400V 3极 10A Icu：25kA | 台 | 6 | 470 | GB 10963.1-2005 | 提供所投产品3C认证
125 | 33010210 | 塑壳式断路器 400V 3极 16A Icu：25kA | 台 | 6 | 470 | GB 10963.1-2005 | 提供所投产品3C认证
126 | 33010210 | 塑壳式断路器 400V 3极 20A Icu：25kA | 台 | 6 | 470 | GB 10963.1-2005 | 提供所投产品3C认证
127 | 33010210 | 塑壳式断路器 400V 3极 32A Icu：25kA | 台 | 6 | 526 | GB 10963.1-2005 | 提供所投产品3C认证
128 | 33010210 | 塑壳式断路器 400V 3极 40A Icu：25kA | 台 | 6 | 526 | GB 10963.1-2005 | 提供所投产品3C认证
129 | 33010210 | 塑壳式断路器 400V 3极 50A Icu：25kA | 台 | 6 | 526 | GB 10963.1-2005 | 提供所投产品3C认证
130 | 33010210 | 塑壳式断路器 400V 3极 63A Icu：25kA | 台 | 6 | 583 | GB 10963.1-2005 | 提供所投产品3C认证
131 | 33010210 | 塑壳式断路器 400V 3极 80A Icu：50kA | 台 | 6 | 583 | GB 10963.1-2005 | 提供所投产品3C认证
132 | 33010210 | 塑壳式断路器 400V 3极 100A Icu：50kA | 台 | 6 | 583 | GB 10963.1-2005 | 提供所投产品3C认证
133 | 33010210 | 塑壳式断路器 400V 3极 125A Icu：50kA | 台 | 6 | 668 | GB 10963.1-2005 | 提供所投产品3C认证
134 | 33010210 | 塑壳式断路器 400V 3极 140A Icu：50kA | 台 | 6 | 846 | GB 10963.1-2005 | 提供所投产品3C认证
135 | 33010210 | 塑壳式断路器 400V 3极 160A Icu：50kA | 台 | 6 | 846 | GB 10963.1-2005 | 提供所投产品3C认证
136 | 33010210 | 塑壳式断路器 400V 3极 180A Icu：50kA | 台 | 6 | 1190 | GB 10963.1-2005 | 提供所投产品3C认证
137 | 33010210 | 塑壳式断路器 400V 3极 200A Icu：50kA | 台 | 6 | 1190 | GB 10963.1-2005 | 提供所投产品3C认证
138 | 33010210 | 塑壳式断路器 400V 3极 225A Icu：50kA | 台 | 6 | 1190 | GB 10963.1-2005 | 提供所投产品3C认证
139 | 33010210 | 塑壳式断路器 400V 3极 250A Icu：50kA | 台 | 6 | 1190 | GB 10963.1-2005 | 提供所投产品3C认证
140 | 33010210 | 塑壳式断路器 400V 3极 315A Icu：50kA | 台 | 6 | 2112 | GB 10963.1-2005 | 提供所投产品3C认证
141 | 33010210 | 塑壳式断路器 400V 3极 350A Icu：50kA | 台 | 6 | 2112 | GB 10963.1-2005 | 提供所投产品3C认证
142 | 33010210 | 塑壳式断路器 400V 3极 400A Icu：50kA | 台 | 6 | 2112 | GB 10963.1-2005 | 提供所投产品3C认证
143 | 33010210 | 塑壳式断路器 400V 3极 500A Icu：50kA | 台 | 6 | 2458 | GB 10963.1-2005 | 提供所投产品3C认证
144 | 33010210 | 塑壳式断路器 400V 3极 630A Icu：50kA | 台 | 6 | 3635 | GB 10963.1-2005 | 提供所投产品3C认证
145 | 33010210 | 塑壳式断路器 400V 3极 700A Icu：50kA | 台 | 6 | 9033 | GB 10963.1-2005 | 提供所投产品3C认证
146 | 33010210 | 塑壳式断路器 400V 3极 800A Icu：50kA | 台 | 6 | 9033 | GB 10963.1-2005 | 提供所投产品3C认证
147 | 33010210 | 塑壳式断路器 400V 4极 10A Icu：25kA | 台 | 6 | 642 | GB 10963.1-2005 | 提供所投产品3C认证
148 | 33010210 | 塑壳式断路器 400V 4极 16A Icu：25kA | 台 | 10 | 642 | GB 10963.1-2005 | 提供所投产品3C认证
149 | 33010210 | 塑壳式断路器 400V 4极 20A Icu：25kA | 台 | 10 | 642 | GB 10963.1-2005 | 提供所投产品3C认证
150 | 33010210 | 塑壳式断路器 400V 4极 32A Icu：25kA | 台 | 10 | 734 | GB 10963.1-2005 | 提供所投产品3C认证
151 | 33010210 | 塑壳式断路器 400V 4极 40A Icu：25kA | 台 | 10 | 734 | GB 10963.1-2005 | 提供所投产品3C认证
152 | 33010210 | 塑壳式断路器 400V 4极 50A Icu：25kA | 台 | 10 | 734 | GB 10963.1-2005 | 提供所投产品3C认证
153 | 33010210 | 塑壳式断路器 400V 4极 63A Icu：25kA | 台 | 10 | 795 | GB 10963.1-2005 | 提供所投产品3C认证
154 | 33010210 | 塑壳式断路器 400V 4极 80A Icu：50kA | 台 | 10 | 795 | GB 10963.1-2005 | 提供所投产品3C认证
155 | 33010210 | 塑壳式断路器 400V 4极 100A Icu：50kA | 台 | 10 | 795 | GB 10963.1-2005 | 提供所投产品3C认证
156 | 33010210 | 塑壳式断路器 400V 4极 125A Icu：50kA | 台 | 10 | 1036 | GB 10963.1-2005 | 提供所投产品3C认证
157 | 33010210 | 塑壳式断路器 400V 4极 140A Icu：50kA | 台 | 10 | 1315 | GB 10963.1-2005 | 提供所投产品3C认证
158 | 33010210 | 塑壳式断路器 400V 4极 160A Icu：50kA | 台 | 10 | 1315 | GB 10963.1-2005 | 提供所投产品3C认证
159 | 33010210 | 塑壳式断路器 400V 4极 180A Icu：50kA | 台 | 10 | 1920 | GB 10963.1-2005 | 提供所投产品3C认证
160 | 33010210 | 塑壳式断路器 400V 4极 200A Icu：50kA | 台 | 10 | 1920 | GB 10963.1-2005 | 提供所投产品3C认证
161 | 33010210 | 塑壳式断路器 400V 4极 225A Icu：50kA | 台 | 10 | 2053 | GB 10963.1-2005 | 提供所投产品3C认证
162 | 33010210 | 塑壳式断路器 400V 4极 250A Icu：50kA | 台 | 10 | 2053 | GB 10963.1-2005 | 提供所投产品3C认证
163 | 33010210 | 塑壳式断路器 400V 4极 315A Icu：50kA | 台 | 10 | 3032 | GB 10963.1-2005 | 提供所投产品3C认证
164 | 33010210 | 塑壳式断路器 400V 4极 350A Icu：50kA | 台 | 10 | 3032 | GB 10963.1-2005 | 提供所投产品3C认证
165 | 33010210 | 塑壳式断路器 400V 4极 400A Icu：50kA | 台 | 10 | 3032 | GB 10963.1-2005 | 提供所投产品3C认证
166 | 33010210 | 塑壳式断路器 400V 4极 500A Icu：50kA | 台 | 10 | 4507 | GB 10963.1-2005 | 提供所投产品3C认证
167 | 33010210 | 塑壳式断路器 400V 4极 630A Icu：50kA | 台 | 10 | 4507 | GB 10963.1-2005 | 提供所投产品3C认证
168 | 33010210 | 塑壳式断路器 400V 4极 700A Icu：50kA | 台 | 10 | 11299 | GB 10963.1-2005 | 提供所投产品3C认证
169 | 33010210 | 塑壳式断路器 400V 4极 800A Icu：50kA | 台 | 10 | 11299 | GB 10963.1-2005 | 提供所投产品3C认证
170 | 33010210 | 塑壳式断路器 直流断路器C65H-DC-2P+SD C63A | 台 | 10 | 233 | GB 10963.1-2005 | 提供所投产品3C认证
171 | 33010210 | 塑壳式断路器 直流断路器C65H-DC-2P+SD C32A | 台 | 10 | 173 | GB 10963.1-2005 | 提供所投产品3C认证
172 | 33010210 | 塑壳式断路器 直流断路器NSX100F+SD TM100DC 2P | 台 | 4 | 738 | GB 10963.1-2005 | 提供所投产品3C认证
173 | 33010301 | 交流接触器 400V 辅助触点4开4闭 9A AC220V | 台 | 3 | 72 | GB 10963.1-2005 | 提供所投产品3C认证
174 | 33010301 | 交流接触器 400V 辅助触点4开4闭 12A AC220V | 台 | 3 | 76 | GB 10963.1-2005 | 提供所投产品3C认证
175 | 33010301 | 交流接触器 400V 辅助触点4开4闭 18A AC220V | 台 | 3 | 91 | GB 10963.1-2005 | 提供所投产品3C认证
176 | 33010301 | 交流接触器 400V 辅助触点4开4闭 25A AC220V | 台 | 3 | 104 | GB 10963.1-2005 | 提供所投产品3C认证
177 | 33010301 | 交流接触器 400V 辅助触点4开4闭 32A AC220V | 台 | 3 | 135 | GB 10963.1-2005 | 提供所投产品3C认证
178 | 33010301 | 交流接触器 400V 辅助触点4开4闭 40A AC220V | 台 | 3 | 189 | GB 10963.1-2005 | 提供所投产品3C认证
179 | 33010301 | 交流接触器 400V 辅助触点4开4闭 50A AC220V | 台 | 3 | 236 | GB 10963.1-2005 | 提供所投产品3C认证
180 | 33010301 | 交流接触器 400V 辅助触点4开4闭 65A AC220V | 台 | 3 | 305 | GB 10963.1-2005 | 提供所投产品3C认证
181 | 33010301 | 交流接触器 400V 辅助触点4开4闭 80A AC220V | 台 | 3 | 393 | GB 10963.1-2005 | 提供所投产品3C认证
182 | 33010301 | 交流接触器 400V 辅助触点4开4闭 95A AC220V | 台 | 3 | 489 | GB 10963.1-2005 | 提供所投产品3C认证
183 | 33010301 | 交流接触器 400V 辅助触点4开4闭 115A AC220V | 台 | 3 | 655 | GB 10963.1-2005 | 提供所投产品3C认证
184 | 33010301 | 交流接触器 400V 辅助触点4开4闭 150A AC220V | 台 | 3 | 683 | GB 10963.1-2005 | 提供所投产品3C认证
185 | 33010301 | 交流接触器 400V 辅助触点4开4闭 185A AC220V | 台 | 3 | 2098 | GB 10963.1-2005 | 提供所投产品3C认证
186 | 33010301 | 交流接触器 400V 辅助触点4开4闭 225A AC220V | 台 | 3 | 2441 | GB 10963.1-2005 | 提供所投产品3C认证
187 | 33010301 | 交流接触器 400V 辅助触点4开4闭 265A AC220V | 台 | 3 | 4382 | GB 10963.1-2005 | 提供所投产品3C认证
188 | 33010301 | 交流接触器 400V 辅助触点4开4闭 330A AC220V | 台 | 3 | 5648 | GB 10963.1-2005 | 提供所投产品3C认证
189 | 33010301 | 交流接触器 400V 辅助触点4开4闭 400A AC220V | 台 | 3 | 5648 | GB 10963.1-2005 | 提供所投产品3C认证
190 | 33020105 | 刀开关 400V 3极 100A | 台 | 1 | 386 | GB/T 14048.3-2017 | 提供所投产品3C认证
191 | 33020105 | 刀开关 400V 3极 200A | 台 | 1 | 875 | GB/T 14048.3-2017 | 提供所投产品3C认证
192 | 33020105 | 刀开关 400V 3极 400A | 台 | 1 | 1396 | GB/T 14048.3-2017 | 提供所投产品3C认证
193 | 33020105 | 刀开关 400V 3极 630A | 台 | 1 | 2254 | GB/T 14048.3-2017 | 提供所投产品3C认证
194 | 33020105 | 刀开关 400V 3极 1000A | 台 | 1 | 5694 | GB/T 14048.3-2017 | 提供所投产品3C认证
195 | 33020105 | 刀开关 400V 3极 1600A | 台 | 1 | 8008 | GB/T 14048.3-2017 | 提供所投产品3C认证
196 | 33020402 | 转换开关 400V 3极 自投自复 一体式 20A | 台 | 2 | 2235 | GB/T 14048.3-2017 | 提供所投产品3C认证
197 | 33020402 | 转换开关 400V 3极 自投自复 一体式 40A | 台 | 2 | 2303 | GB/T 14048.3-2017 | 提供所投产品3C认证
198 | 33020402 | 转换开关 400V 3极 自投自复 一体式 63A | 台 | 2 | 2303 | GB/T 14048.3-2017 | 提供所投产品3C认证
199 | 33020402 | 转换开关 400V 3极 自投自复 一体式 80A | 台 | 2 | 2397 | GB/T 14048.3-2017 | 提供所投产品3C认证
200 | 33020402 | 转换开关 400V 3极 自投自复 一体式 100A | 台 | 2 | 2540 | GB/T 14048.3-2017 | 提供所投产品3C认证
201 | 33020402 | 转换开关 400V 3极 自投自复 一体式 125A | 台 | 2 | 4557 | GB/T 14048.3-2017 | 提供所投产品3C认证
202 | 33020402 | 转换开关 400V 3极 自投自复 一体式 160A | 台 | 2 | 5083 | GB/T 14048.3-2017 | 提供所投产品3C认证
203 | 33020402 | 转换开关 400V 3极 自投自复 一体式 250A | 台 | 2 | 5536 | GB/T 14048.3-2017 | 提供所投产品3C认证
204 | 33020402 | 转换开关 400V 3极 自投自复 一体式 400A | 台 | 2 | 6728 | GB/T 14048.3-2017 | 提供所投产品3C认证
205 | 33020402 | 转换开关 400V 3极 自投自复 一体式 630A | 台 | 2 | 7247 | GB/T 14048.3-2017 | 提供所投产品3C认证
206 | 33020402 | 转换开关 400V 4极 自投自复 一体式 20A | 台 | 2 | 2297 | GB/T 14048.3-2017 | 提供所投产品3C认证
207 | 33020402 | 转换开关 400V 4极 自投自复 一体式 40A | 台 | 2 | 2368 | GB/T 14048.3-2017 | 提供所投产品3C认证
208 | 33020402 | 转换开关 400V 4极 自投自复 一体式 63A | 台 | 2 | 2368 | GB/T 14048.3-2017 | 提供所投产品3C认证
209 | 33020402 | 转换开关 400V 4极 自投自复 一体式 80A | 台 | 2 | 2565 | GB/T 14048.3-2017 | 提供所投产品3C认证
210 | 33020402 | 转换开关 400V 4极 自投自复 一体式 100A | 台 | 2 | 2605 | GB/T 14048.3-2017 | 提供所投产品3C认证
211 | 33020402 | 转换开关 400V 4极 自投自复 一体式 125A | 台 | 2 | 4686 | GB/T 14048.3-2017 | 提供所投产品3C认证
212 | 33020402 | 转换开关 400V 4极 自投自复 一体式 160A | 台 | 2 | 5277 | GB/T 14048.3-2017 | 提供所投产品3C认证
213 | 33020402 | 转换开关 400V 4极 自投自复 一体式 250A | 台 | 2 | 5666 | GB/T 14048.3-2017 | 提供所投产品3C认证
214 | 33020402 | 转换开关 400V 4极 自投自复 一体式 400A | 台 | 2 | 6917 | GB/T 14048.3-2017 | 提供所投产品3C认证
215 | 33020402 | 转换开关 400V 4极 自投自复 一体式 630A | 台 | 2 | 7630 | GB/T 14048.3-2017 | 提供所投产品3C认证
216 | 33040101 | 热继电器 额定电压至690V，具有断相保护、整点电流连续可调、手动与自动复位按钮、2常开2常闭辅助触头、额定电流13A | 台 | 4 | 73 | GB/T 14048.4-2010 | 提供所投产品3C认证
217 | 33040101 | 热继电器 额定电压至690V，具有断相保护、整点电流连续可调、手动与自动复位按钮、2常开2常闭触头、额定电流25A | 台 | 4 | 78 | GB/T 14048.4-2010 | 提供所投产品3C认证
218 | 33040101 | 热继电器 额定电压至690V，具有断相保护、整点电流连续可调、手动与自动复位按钮、2常开2常闭辅助触头、额定电流36A | 台 | 4 | 117 | GB/T 14048.4-2010 | 提供所投产品3C认证
219 | 33040101 | 热继电器 额定电压至690V，具有断相保护、整点电流连续可调、手动与自动复位按钮、2常开2常闭辅助触头、额定电流93A | 台 | 4 | 252 | GB/T 14048.4-2010 | 提供所投产品3C认证
220 | 33040101 | 热继电器 额定电压至690V，具有断相保护、整点电流连续可调、手动与自动复位按钮、2常开2常闭辅助触头、额定电流200A | 台 | 4 | 572 | GB/T 14048.4-2010 | 提供所投产品3C认证
221 | 33040201 | 中间继电器 线圈AC220V 辅助触点4常开4常闭 | 台 | 8 | 42 | JB/T 3780-2002 | 提供所投产品3C认证
222 | 33040201 | 中间继电器 线圈AC380V 辅助触点4常开4常闭 | 台 | 8 | 53 | JB/T 3780-2002 | 提供所投产品3C认证
223 | 33040201 | 中间继电器 线圈AC/DC24V 辅助触点4常开4常闭 | 台 | 8 | 40 | JB/T 3780-2002 | 提供所投产品3C认证
224 | 33810301 | 万能式断路器配件(万能转换开关) 额定电流10A 2节 | 只 | 3 | 141 | GB/T 31142-2014 | 提供所投产品3C认证
225 | 33810301 | 万能式断路器配件(万能转换开关) 额定电流10A 3节 | 只 | 3 | 175 | GB/T 31142-2014 | 提供所投产品3C认证
226 | 33810301 | 万能式断路器配件(万能转换开关) 额定电流10A 4节 | 只 | 3 | 221 | GB/T 31142-2014 | 提供所投产品3C认证
227 | 33810301 | 万能式断路器配件(万能转换开关) 额定电流10A 6节 | 只 | 3 | 91 | GB/T 31142-2014 | 提供所投产品3C认证
228 | 33810301 | 万能式断路器配件(万能转换开关) 额定电流20A 2节 | 只 | 3 | 141 | GB/T 31142-2014 | 提供所投产品3C认证
229 | 33810301 | 万能式断路器配件(万能转换开关) 额定电流20A 3节 | 只 | 3 | 175 | GB/T 31142-2014 | 提供所投产品3C认证
230 | 33810301 | 万能式断路器配件(万能转换开关) 额定电流20A 4节 | 只 | 3 | 221 | GB/T 31142-2014 | 提供所投产品3C认证
231 | 33810301 | 万能式断路器配件(万能转换开关) 额定电流20A 6节 | 只 | 3 | 267 | GB/T 31142-2014 | 提供所投产品3C认证
232 | 33810301 | 万能式断路器配件(万能转换开关) 额定电流20A 10节 | 只 | 3 | 703 | GB/T 31142-2014 | 提供所投产品3C认证
|  | 合计 |  |  | 5466110

## 标包3低压开关板箱专用开关元器件-国产品牌
物资明细表
序号 | 分类编码 | 物料描述 | 计量单位 | 预计需求数量 | 最高投标限价(不含税) | 质量标准 | 备注
1 | 33010202 | 万能式断路器 400V 3极 抽屉式 具有过载、欠电压、短路、单相接地保护、485通讯功能 400A | 台 | 3 | 17453 | GB 14048.2-2008 | 提供所投产品3C认证
2 | 33010202 | 万能式断路器 400V 3极 抽屉式 具有过载、欠电压、短路、单相接地保护、485通讯功能 630A | 台 | 3 | 18019 | GB 14048.2-2008 | 提供所投产品3C认证
3 | 33010202 | 万能式断路器 400V 3极 抽屉式 具有过载、欠电压、短路、单相接地保护、485通讯功能 800A | 台 | 3 | 18684 | GB 14048.2-2008 | 提供所投产品3C认证
4 | 33010202 | 万能式断路器 400V 3极 抽屉式 具有过载、欠电压、短路、单相接地保护、485通讯功能 1000A | 台 | 3 | 19308 | GB 14048.2-2008 | 提供所投产品3C认证
5 | 33010202 | 万能式断路器 400V 3极 抽屉式 具有过载、欠电压、短路、单相接地保护、485通讯功能 1250A | 台 | 3 | 20673 | GB 14048.2-2008 | 提供所投产品3C认证
6 | 33010202 | 万能式断路器 400V 3极 抽屉式 具有过载、欠电压、短路、单相接地保护、485通讯功能 1600A | 台 | 3 | 22227 | GB 14048.2-2008 | 提供所投产品3C认证
7 | 33010202 | 万能式断路器 400V 3极 抽屉式 具有过载、欠电压、短路、单相接地保护、485通讯功能 2000A | 台 | 3 | 29828 | GB 14048.2-2008 | 提供所投产品3C认证
8 | 33010202 | 万能式断路器 400V 3极 抽屉式 具有过载、欠电压、短路、单相接地保护、485通讯功能 2500A | 台 | 3 | 33973 | GB 14048.2-2008 | 提供所投产品3C认证
9 | 33010202 | 万能式断路器 400V 3极 抽屉式 具有过载、欠电压、短路、单相接地保护、485通讯功能 3200A | 台 | 3 | 44082 | GB 14048.2-2008 | 提供所投产品3C认证
10 | 33010202 | 万能式断路器 400V 3极 抽屉式 具有过载、欠电压、短路、单相接地保护、485通讯功能 4000A | 台 | 3 | 63826 | GB 14048.2-2008 | 提供所投产品3C认证
11 | 33010202 | 万能式断路器 400V 4极 抽屉式 具有过载、欠电压、短路、单相接地保护、485通讯功能 400A | 台 | 3 | 21777 | GB 14048.2-2008 | 提供所投产品3C认证
12 | 33010202 | 万能式断路器 400V 4极 抽屉式 具有过载、欠电压、短路、单相接地保护、485通讯功能 630A | 台 | 3 | 22416 | GB 14048.2-2008 | 提供所投产品3C认证
13 | 33010202 | 万能式断路器 400V 4极 抽屉式 具有过载、欠电压、短路、单相接地保护、485通讯功能 800A | 台 | 3 | 23221 | GB 14048.2-2008 | 提供所投产品3C认证
14 | 33010202 | 万能式断路器 400V 4极 抽屉式 具有过载、欠电压、短路、单相接地保护、485通讯功能 1000A | 台 | 3 | 24434 | GB 14048.2-2008 | 提供所投产品3C认证
15 | 33010202 | 万能式断路器 400V 4极 抽屉式 具有过载、欠电压、短路、单相接地保护、485通讯功能 1250A | 台 | 3 | 25622 | GB 14048.2-2008 | 提供所投产品3C认证
16 | 33010202 | 万能式断路器 400V 4极 抽屉式 具有过载、欠电压、短路、单相接地保护、485通讯功能 1600A | 台 | 3 | 28744 | GB 14048.2-2008 | 提供所投产品3C认证
17 | 33010202 | 万能式断路器 400V 4极 抽屉式 具有过载、欠电压、短路、单相接地保护、485通讯功能 2000A | 台 | 3 | 38090 | GB 14048.2-2008 | 提供所投产品3C认证
18 | 33010202 | 万能式断路器 400V 4极 抽屉式 具有过载、欠电压、短路、单相接地保护、485通讯功能 2500A | 台 | 3 | 43888 | GB 14048.2-2008 | 提供所投产品3C认证
19 | 33010202 | 万能式断路器 400V 4极 抽屉式 具有过载、欠电压、短路、单相接地保护、485通讯功能 3200A | 台 | 3 | 56641 | GB 14048.2-2008 | 提供所投产品3C认证
20 | 33010202 | 万能式断路器 400V 4极 抽屉式 具有过载、欠电压、短路、单相接地保护、485通讯功能 4000A | 台 | 3 | 85315 | GB 14048.2-2008 | 提供所投产品3C认证
21 | 33010204 | 漏电断路器 400V 3极 30/100/500mA可调 10A Icu：35kA | 台 | 40 | 980 | GB 16917.1-2014 | 提供所投产品3C认证
22 | 33010204 | 漏电断路器 400V 3极 30/100/500mA可调 16A Icu：35kA | 台 | 40 | 980 | GB 16917.1-2014 | 提供所投产品3C认证
23 | 33010204 | 漏电断路器 400V 3极 30/100/500mA可调 20A Icu：35kA | 台 | 40 | 980 | GB 16917.1-2014 | 提供所投产品3C认证
24 | 33010204 | 漏电断路器 400V 3极 30/100/500mA可调 32A Icu：35kA | 台 | 40 | 980 | GB 16917.1-2014 | 提供所投产品3C认证
25 | 33010204 | 漏电断路器 400V 3极 30/100/500mA可调 40A Icu：35kA | 台 | 40 | 980 | GB 16917.1-2014 | 提供所投产品3C认证
26 | 33010204 | 漏电断路器 400V 3极 30/100/500mA可调 50A Icu：35kA | 台 | 40 | 980 | GB 16917.1-2014 | 提供所投产品3C认证
27 | 33010204 | 漏电断路器 400V 3极 30/100/500mA可调 63A Icu：35kA | 台 | 40 | 980 | GB 16917.1-2014 | 提供所投产品3C认证
28 | 33010204 | 漏电断路器 400V 3极 30/100/500mA可调 80A Icu：35kA | 台 | 40 | 980 | GB 16917.1-2014 | 提供所投产品3C认证
29 | 33010204 | 漏电断路器 400V 3极 30/100/500mA可调 100A Icu：35kA | 台 | 40 | 980 | GB 16917.1-2014 | 提供所投产品3C认证
30 | 33010204 | 漏电断路器 400V 3极 30/100/500mA可调 125A Icu：35kA | 台 | 40 | 1112 | GB 16917.1-2014 | 提供所投产品3C认证
31 | 33010204 | 漏电断路器 400V 3极 30/100/500mA可调 140A Icu：50kA | 台 | 40 | 1490 | GB 16917.1-2014 | 提供所投产品3C认证
32 | 33010204 | 漏电断路器 400V 3极 30/100/500mA可调 160A Icu：50kA | 台 | 40 | 1490 | GB 16917.1-2014 | 提供所投产品3C认证
33 | 33010204 | 漏电断路器 400V 3极 30/100/500mA可调 180A Icu：50kA | 台 | 40 | 1490 | GB 16917.1-2014 | 提供所投产品3C认证
34 | 33010204 | 漏电断路器 400V 3极 30/100/500mA可调 200A Icu：50kA | 台 | 40 | 1490 | GB 16917.1-2014 | 提供所投产品3C认证
35 | 33010204 | 漏电断路器 400V 3极 30/100/500mA可调 225A Icu：50kA | 台 | 40 | 1490 | GB 16917.1-2014 | 提供所投产品3C认证
36 | 33010204 | 漏电断路器 400V 3极 30/100/500mA可调 250A Icu：50kA | 台 | 40 | 1490 | GB 16917.1-2014 | 提供所投产品3C认证
37 | 33010204 | 漏电断路器 400V 3极 30/100/500mA可调 315A Icu：50kA | 台 | 40 | 2176 | GB 16917.1-2014 | 提供所投产品3C认证
38 | 33010204 | 漏电断路器 400V 3极 30/100/500mA可调 350A Icu：50kA | 台 | 40 | 2176 | GB 16917.1-2014 | 提供所投产品3C认证
39 | 33010204 | 漏电断路器 400V 3极 30/100/500mA可调 400A Icu：50kA | 台 | 40 | 2176 | GB 16917.1-2014 | 提供所投产品3C认证
40 | 33010204 | 漏电断路器 400V 3极 30/100/500mA可调 500A Icu：50kA | 台 | 40 | 2796 | GB 16917.1-2014 | 提供所投产品3C认证
41 | 33010204 | 漏电断路器 400V 3极 30/100/500mA可调 630A Icu：50kA | 台 | 40 | 2796 | GB 16917.1-2014 | 提供所投产品3C认证
42 | 33010204 | 漏电断路器 400V 3极 30/100/500mA可调 700A Icu：50kA | 台 | 40 | 9717 | GB 16917.1-2014 | 提供所投产品3C认证
43 | 33010204 | 漏电断路器 400V 3极 30/100/500mA可调 800A Icu：50kA | 台 | 40 | 9717 | GB 16917.1-2014 | 提供所投产品3C认证
44 | 33010204 | 漏电断路器 400V 4极 30/100/500mA可调 10A Icu：35kA | 台 | 20 | 1382 | GB 16917.1-2014 | 提供所投产品3C认证
45 | 33010204 | 漏电断路器 400V 4极 30/100/500mA可调 16A Icu：35kA | 台 | 20 | 1382 | GB 16917.1-2014 | 提供所投产品3C认证
46 | 33010204 | 漏电断路器 400V 4极 30/100/500mA可调 20A Icu：35kA | 台 | 20 | 1382 | GB 16917.1-2014 | 提供所投产品3C认证
47 | 33010204 | 漏电断路器 400V 4极 30/100/500mA可调 32A Icu：35kA | 台 | 20 | 1382 | GB 16917.1-2014 | 提供所投产品3C认证
48 | 33010204 | 漏电断路器 400V 4极 30/100/500mA可调 40A Icu：35kA | 台 | 20 | 1382 | GB 16917.1-2014 | 提供所投产品3C认证
49 | 33010204 | 漏电断路器 400V 4极 30/100/500mA可调 50A Icu：35kA | 台 | 20 | 1382 | GB 16917.1-2014 | 提供所投产品3C认证
50 | 33010204 | 漏电断路器 400V 4极 30/100/500mA可调 63A Icu：35kA | 台 | 20 | 1382 | GB 16917.1-2014 | 提供所投产品3C认证
51 | 33010204 | 漏电断路器 400V 4极 30/100/500mA可调 80A Icu：35kA | 台 | 20 | 1382 | GB 16917.1-2014 | 提供所投产品3C认证
52 | 33010204 | 漏电断路器 400V 4极 30/100/500mA可调 100A Icu：35kA | 台 | 20 | 1382 | GB 16917.1-2014 | 提供所投产品3C认证
53 | 33010204 | 漏电断路器 400V 4极 30/100/500mA可调 125A Icu：35kA | 台 | 20 | 1514 | GB 16917.1-2014 | 提供所投产品3C认证
54 | 33010204 | 漏电断路器 400V 4极 30/100/500mA可调 140A Icu：50kA | 台 | 20 | 1893 | GB 16917.1-2014 | 提供所投产品3C认证
55 | 33010204 | 漏电断路器 400V 4极 30/100/500mA可调 160A Icu：50kA | 台 | 20 | 1893 | GB 16917.1-2014 | 提供所投产品3C认证
56 | 33010204 | 漏电断路器 400V 4极 30/100/500mA可调 180A Icu：50kA | 台 | 20 | 1893 | GB 16917.1-2014 | 提供所投产品3C认证
57 | 33010204 | 漏电断路器 400V 4极 30/100/500mA可调 200A Icu：50kA | 台 | 20 | 1893 | GB 16917.1-2014 | 提供所投产品3C认证
58 | 33010204 | 漏电断路器 400V 4极 30/100/500mA可调 225A Icu：50kA | 台 | 20 | 1893 | GB 16917.1-2014 | 提供所投产品3C认证
59 | 33010204 | 漏电断路器 400V 4极 30/100/500mA可调 250A Icu：50kA | 台 | 20 | 1893 | GB 16917.1-2014 | 提供所投产品3C认证
60 | 33010204 | 漏电断路器 400V 4极 30/100/500mA可调 315A Icu：50kA | 台 | 20 | 2688 | GB 16917.1-2014 | 提供所投产品3C认证
61 | 33010204 | 漏电断路器 400V 4极 30/100/500mA可调 350A Icu：50kA | 台 | 20 | 2688 | GB 16917.1-2014 | 提供所投产品3C认证
62 | 33010204 | 漏电断路器 400V 4极 30/100/500mA可调 400A Icu：50kA | 台 | 20 | 2688 | GB 16917.1-2014 | 提供所投产品3C认证
63 | 33010204 | 漏电断路器 400V 4极 30/100/500mA可调 500A Icu：50kA | 台 | 20 | 3341 | GB 16917.1-2014 | 提供所投产品3C认证
64 | 33010204 | 漏电断路器 400V 4极 30/100/500mA可调 630A Icu：50kA | 台 | 20 | 3341 | GB 16917.1-2014 | 提供所投产品3C认证
65 | 33010204 | 漏电断路器 220V 2极 30mA 6A Icu：4.5kA | 台 | 50 | 80 | GB 16917.1-2014 | 提供所投产品3C认证
66 | 33010204 | 漏电断路器 220V 2极 30mA 10A Icu：4.5kA | 台 | 50 | 80 | GB 16917.1-2014 | 提供所投产品3C认证
67 | 33010204 | 漏电断路器 220V 2极 30mA 16A Icu：4.5kA | 台 | 50 | 80 | GB 16917.1-2014 | 提供所投产品3C认证
68 | 33010204 | 漏电断路器 220V 2极 30mA 20A Icu：4.5kA | 台 | 50 | 80 | GB 16917.1-2014 | 提供所投产品3C认证
69 | 33010204 | 漏电断路器 220V 2极 30mA 25A Icu：4.5kA | 台 | 50 | 80 | GB 16917.1-2014 | 提供所投产品3C认证
70 | 33010204 | 漏电断路器 220V 2极 30mA 32A Icu：4.5kA | 台 | 50 | 80 | GB 16917.1-2014 | 提供所投产品3C认证
71 | 33010204 | 漏电断路器 220V 2极 30mA 40A Icu：4.5kA | 台 | 50 | 110 | GB 16917.1-2014 | 提供所投产品3C认证
72 | 33010204 | 漏电断路器 220V 2极 30mA 50A Icu：4.5kA | 台 | 50 | 116 | GB 16917.1-2014 | 提供所投产品3C认证
73 | 33010204 | 漏电断路器 220V 2极 30mA 63A Icu：4.5kA | 台 | 50 | 118 | GB 16917.1-2014 | 提供所投产品3C认证
74 | 33010204 | 漏电断路器 400V 3极 30mA 6A Icu：10kA | 台 | 50 | 150 | GB 16917.1-2014 | 提供所投产品3C认证
75 | 33010204 | 漏电断路器 400V 3极 30mA 10A Icu：10kA | 台 | 50 | 149 | GB 16917.1-2014 | 提供所投产品3C认证
76 | 33010204 | 漏电断路器 400V 3极 30mA 16A Icu：10kA | 台 | 50 | 149 | GB 16917.1-2014 | 提供所投产品3C认证
77 | 33010204 | 漏电断路器 400V 3极 30mA 20A Icu：10kA | 台 | 50 | 149 | GB 16917.1-2014 | 提供所投产品3C认证
78 | 33010204 | 漏电断路器 400V 3极 30mA 25A Icu：10kA | 台 | 50 | 151 | GB 16917.1-2014 | 提供所投产品3C认证
79 | 33010204 | 漏电断路器 400V 3极 30mA 32A Icu：10kA | 台 | 50 | 151 | GB 16917.1-2014 | 提供所投产品3C认证
80 | 33010204 | 漏电断路器 400V 3极 30mA 40A Icu：10kA | 台 | 50 | 158 | GB 16917.1-2014 | 提供所投产品3C认证
81 | 33010204 | 漏电断路器 400V 3极 30mA 50A Icu：10kA | 台 | 50 | 168 | GB 16917.1-2014 | 提供所投产品3C认证
82 | 33010204 | 漏电断路器 400V 3极 30mA 63A Icu：10kA | 台 | 50 | 170 | GB 16917.1-2014 | 提供所投产品3C认证
83 | 33010204 | 漏电断路器 400V 3极 30mA 80A Icu：10kA | 台 | 50 | 290 | GB 16917.1-2014 | 提供所投产品3C认证
84 | 33010204 | 漏电断路器 400V 4极 30mA 6A Icu：10kA | 台 | 60 | 870 | GB 16917.1-2014 | 提供所投产品3C认证
85 | 33010204 | 漏电断路器 400V 4极 30mA 10A Icu：10kA | 台 | 60 | 867 | GB 16917.1-2014 | 提供所投产品3C认证
86 | 33010204 | 漏电断路器 400V 4极 30mA 16A Icu：10kA | 台 | 60 | 867 | GB 16917.1-2014 | 提供所投产品3C认证
87 | 33010204 | 漏电断路器 400V 4极 30mA 20A Icu：10kA | 台 | 60 | 867 | GB 16917.1-2014 | 提供所投产品3C认证
88 | 33010204 | 漏电断路器 400V 4极 30mA 25A Icu：10kA | 台 | 60 | 869 | GB 16917.1-2014 | 提供所投产品3C认证
89 | 33010204 | 漏电断路器 400V 4极 30mA 32A Icu：10kA | 台 | 60 | 869 | GB 16917.1-2014 | 提供所投产品3C认证
90 | 33010204 | 漏电断路器 400V 4极 30mA 40A Icu：10kA | 台 | 60 | 875 | GB 16917.1-2014 | 提供所投产品3C认证
91 | 33010204 | 漏电断路器 400V 4极 30mA 50A Icu：10kA | 台 | 60 | 880 | GB 16917.1-2014 | 提供所投产品3C认证
92 | 33010204 | 漏电断路器 400V 4极 30mA 63A Icu：10kA | 台 | 60 | 883 | GB 16917.1-2014 | 提供所投产品3C认证
93 | 33010204 | 漏电断路器 400V 4极 30mA 80A Icu：10kA | 台 | 60 | 1134 | GB 16917.1-2014 | 提供所投产品3C认证
94 | 33010206 | 高分段小型断路器 220V 2极 6A D型 | 台 | 100 | 70 | GB 10963.1-2005 | 提供所投产品3C认证
95 | 33010206 | 高分段小型断路器 220V 2极 10A D型 | 台 | 100 | 70 | GB 10963.1-2005 | 提供所投产品3C认证
96 | 33010206 | 高分段小型断路器 220V 2极 16A D型 | 台 | 100 | 70 | GB 10963.1-2005 | 提供所投产品3C认证
97 | 33010206 | 高分段小型断路器 220V 2极 20A D型 | 台 | 100 | 70 | GB 10963.1-2005 | 提供所投产品3C认证
98 | 33010206 | 高分段小型断路器 220V 2极 25A D型 | 台 | 100 | 79 | GB 10963.1-2005 | 提供所投产品3C认证
99 | 33010206 | 高分段小型断路器 220V 2极 32A D型 | 台 | 100 | 79 | GB 10963.1-2005 | 提供所投产品3C认证
100 | 33010206 | 高分段小型断路器 220V 2极 40A D型 | 台 | 100 | 89 | GB 10963.1-2005 | 提供所投产品3C认证
101 | 33010206 | 高分段小型断路器 220V 2极 50A D型 | 台 | 100 | 101 | GB 10963.1-2005 | 提供所投产品3C认证
102 | 33010206 | 高分段小型断路器 220V 2极 63A D型 | 台 | 100 | 102 | GB 10963.1-2005 | 提供所投产品3C认证
103 | 33010206 | 高分段小型断路器 220V 2极 80A D型 | 台 | 100 | 174 | GB 10963.1-2005 | 提供所投产品3C认证
104 | 33010206 | 高分段小型断路器 400V 3极 6A D型 | 台 | 100 | 123 | GB 10963.1-2005 | 提供所投产品3C认证
105 | 33010206 | 高分段小型断路器 400V 3极 10A D型 | 台 | 100 | 109 | GB 10963.1-2005 | 提供所投产品3C认证
106 | 33010206 | 高分段小型断路器 400V 3极 16A D型 | 台 | 100 | 109 | GB 10963.1-2005 | 提供所投产品3C认证
107 | 33010206 | 高分段小型断路器 400V 3极 20A D型 | 台 | 100 | 109 | GB 10963.1-2005 | 提供所投产品3C认证
108 | 33010206 | 高分段小型断路器 400V 3极 25A D型 | 台 | 100 | 117 | GB 10963.1-2005 | 提供所投产品3C认证
109 | 33010206 | 高分段小型断路器 400V 3极 32A D型 | 台 | 100 | 117 | GB 10963.1-2005 | 提供所投产品3C认证
110 | 33010206 | 高分段小型断路器 400V 3极 40A D型 | 台 | 100 | 124 | GB 10963.1-2005 | 提供所投产品3C认证
111 | 33010206 | 高分段小型断路器 400V 3极 50A D型 | 台 | 100 | 141 | GB 10963.1-2005 | 提供所投产品3C认证
112 | 33010206 | 高分段小型断路器 400V 3极 63A D型 | 台 | 100 | 144 | GB 10963.1-2005 | 提供所投产品3C认证
113 | 33010206 | 高分段小型断路器 400V 3极 80A D型 | 台 | 100 | 213 | GB 10963.1-2005 | 提供所投产品3C认证
114 | 33010206 | 高分段小型断路器 400V 4极 6A D型 | 台 | 100 | 168 | GB 10963.1-2005 | 提供所投产品3C认证
115 | 33010206 | 高分段小型断路器 400V 4极 10A D型 | 台 | 100 | 154 | GB 10963.1-2005 | 提供所投产品3C认证
116 | 33010206 | 高分段小型断路器 400V 4极 16A D型 | 台 | 100 | 154 | GB 10963.1-2005 | 提供所投产品3C认证
117 | 33010206 | 高分段小型断路器 400V 4极 20A D型 | 台 | 100 | 154 | GB 10963.1-2005 | 提供所投产品3C认证
118 | 33010206 | 高分段小型断路器 400V 4极 25A D型 | 台 | 100 | 163 | GB 10963.1-2005 | 提供所投产品3C认证
119 | 33010206 | 高分段小型断路器 400V 4极 32A D型 | 台 | 100 | 163 | GB 10963.1-2005 | 提供所投产品3C认证
120 | 33010206 | 高分段小型断路器 400V 4极 40A D型 | 台 | 100 | 171 | GB 10963.1-2005 | 提供所投产品3C认证
121 | 33010206 | 高分段小型断路器 400V 4极 50A D型 | 台 | 100 | 194 | GB 10963.1-2005 | 提供所投产品3C认证
122 | 33010206 | 高分段小型断路器 400V 4极 63A D型 | 台 | 100 | 197 | GB 10963.1-2005 | 提供所投产品3C认证
123 | 33010206 | 高分段小型断路器 400V 4极 80A D型 | 台 | 100 | 322 | GB 10963.1-2005 | 提供所投产品3C认证
124 | 33010210 | 塑壳式断路器 400V 3极 10A Icu：25kA | 台 | 40 | 253 | GB 10963.1-2005 | 提供所投产品3C认证
125 | 33010210 | 塑壳式断路器 400V 3极 16A Icu：25kA | 台 | 40 | 253 | GB 10963.1-2005 | 提供所投产品3C认证
126 | 33010210 | 塑壳式断路器 400V 3极 20A Icu：25kA | 台 | 40 | 253 | GB 10963.1-2005 | 提供所投产品3C认证
127 | 33010210 | 塑壳式断路器 400V 3极 32A Icu：25kA | 台 | 40 | 288 | GB 10963.1-2005 | 提供所投产品3C认证
128 | 33010210 | 塑壳式断路器 400V 3极 40A Icu：25kA | 台 | 40 | 288 | GB 10963.1-2005 | 提供所投产品3C认证
129 | 33010210 | 塑壳式断路器 400V 3极 50A Icu：25kA | 台 | 40 | 308 | GB 10963.1-2005 | 提供所投产品3C认证
130 | 33010210 | 塑壳式断路器 400V 3极 63A Icu：25kA | 台 | 40 | 308 | GB 10963.1-2005 | 提供所投产品3C认证
131 | 33010210 | 塑壳式断路器 400V 3极 80A Icu：50kA | 台 | 40 | 330 | GB 10963.1-2005 | 提供所投产品3C认证
132 | 33010210 | 塑壳式断路器 400V 3极 100A Icu：50kA | 台 | 40 | 330 | GB 10963.1-2005 | 提供所投产品3C认证
133 | 33010210 | 塑壳式断路器 400V 3极 125A Icu：50kA | 台 | 40 | 374 | GB 10963.1-2005 | 提供所投产品3C认证
134 | 33010210 | 塑壳式断路器 400V 3极 140A Icu：50kA | 台 | 40 | 518 | GB 10963.1-2005 | 提供所投产品3C认证
135 | 33010210 | 塑壳式断路器 400V 3极 160A Icu：50kA | 台 | 40 | 518 | GB 10963.1-2005 | 提供所投产品3C认证
136 | 33010210 | 塑壳式断路器 400V 3极 180A Icu：50kA | 台 | 40 | 812 | GB 10963.1-2005 | 提供所投产品3C认证
137 | 33010210 | 塑壳式断路器 400V 3极 200A Icu：50kA | 台 | 40 | 812 | GB 10963.1-2005 | 提供所投产品3C认证
138 | 33010210 | 塑壳式断路器 400V 3极 225A Icu：50kA | 台 | 40 | 812 | GB 10963.1-2005 | 提供所投产品3C认证
139 | 33010210 | 塑壳式断路器 400V 3极 250A Icu：50kA | 台 | 40 | 812 | GB 10963.1-2005 | 提供所投产品3C认证
140 | 33010210 | 塑壳式断路器 400V 3极 315A Icu：50kA | 台 | 40 | 1081 | GB 10963.1-2005 | 提供所投产品3C认证
141 | 33010210 | 塑壳式断路器 400V 3极 350A Icu：50kA | 台 | 40 | 1081 | GB 10963.1-2005 | 提供所投产品3C认证
142 | 33010210 | 塑壳式断路器 400V 3极 400A Icu：50kA | 台 | 40 | 1081 | GB 10963.1-2005 | 提供所投产品3C认证
143 | 33010210 | 塑壳式断路器 400V 3极 500A Icu：50kA | 台 | 40 | 1662 | GB 10963.1-2005 | 提供所投产品3C认证
144 | 33010210 | 塑壳式断路器 400V 3极 630A Icu：50kA | 台 | 40 | 1662 | GB 10963.1-2005 | 提供所投产品3C认证
145 | 33010210 | 塑壳式断路器 400V 3极 700A Icu：50kA | 台 | 40 | 1835 | GB 10963.1-2005 | 提供所投产品3C认证
146 | 33010210 | 塑壳式断路器 400V 3极 800A Icu：50kA | 台 | 40 | 1835 | GB 10963.1-2005 | 提供所投产品3C认证
147 | 33010210 | 塑壳式断路器 400V 4极 10A Icu：25kA | 台 | 25 | 352 | GB 10963.1-2005 | 提供所投产品3C认证
148 | 33010210 | 塑壳式断路器 400V 4极 16A Icu：25kA | 台 | 25 | 352 | GB 10963.1-2005 | 提供所投产品3C认证
149 | 33010210 | 塑壳式断路器 400V 4极 20A Icu：25kA | 台 | 25 | 352 | GB 10963.1-2005 | 提供所投产品3C认证
150 | 33010210 | 塑壳式断路器 400V 4极 32A Icu：25kA | 台 | 25 | 446 | GB 10963.1-2005 | 提供所投产品3C认证
151 | 33010210 | 塑壳式断路器 400V 4极 40A Icu：25kA | 台 | 25 | 446 | GB 10963.1-2005 | 提供所投产品3C认证
152 | 33010210 | 塑壳式断路器 400V 4极 50A Icu：25kA | 台 | 25 | 453 | GB 10963.1-2005 | 提供所投产品3C认证
153 | 33010210 | 塑壳式断路器 400V 4极 63A Icu：25kA | 台 | 25 | 453 | GB 10963.1-2005 | 提供所投产品3C认证
154 | 33010210 | 塑壳式断路器 400V 4极 80A Icu：50kA | 台 | 25 | 472 | GB 10963.1-2005 | 提供所投产品3C认证
155 | 33010210 | 塑壳式断路器 400V 4极 100A Icu：50kA | 台 | 25 | 472 | GB 10963.1-2005 | 提供所投产品3C认证
156 | 33010210 | 塑壳式断路器 400V 4极 125A Icu：50kA | 台 | 25 | 578 | GB 10963.1-2005 | 提供所投产品3C认证
157 | 33010210 | 塑壳式断路器 400V 4极 140A Icu：50kA | 台 | 25 | 787 | GB 10963.1-2005 | 提供所投产品3C认证
158 | 33010210 | 塑壳式断路器 400V 4极 160A Icu：50kA | 台 | 25 | 787 | GB 10963.1-2005 | 提供所投产品3C认证
159 | 33010210 | 塑壳式断路器 400V 4极 180A Icu：50kA | 台 | 25 | 1226 | GB 10963.1-2005 | 提供所投产品3C认证
160 | 33010210 | 塑壳式断路器 400V 4极 200A Icu：50kA | 台 | 25 | 1226 | GB 10963.1-2005 | 提供所投产品3C认证
161 | 33010210 | 塑壳式断路器 400V 4极 225A Icu：50kA | 台 | 25 | 1226 | GB 10963.1-2005 | 提供所投产品3C认证
162 | 33010210 | 塑壳式断路器 400V 4极 250A Icu：50kA | 台 | 25 | 1226 | GB 10963.1-2005 | 提供所投产品3C认证
163 | 33010210 | 塑壳式断路器 400V 4极 315A Icu：50kA | 台 | 25 | 1952 | GB 10963.1-2005 | 提供所投产品3C认证
164 | 33010210 | 塑壳式断路器 400V 4极 350A Icu：50kA | 台 | 25 | 1952 | GB 10963.1-2005 | 提供所投产品3C认证
165 | 33010210 | 塑壳式断路器 400V 4极 400A Icu：50kA | 台 | 25 | 1952 | GB 10963.1-2005 | 提供所投产品3C认证
166 | 33010210 | 塑壳式断路器 400V 4极 500A Icu：50kA | 台 | 25 | 2527 | GB 10963.1-2005 | 提供所投产品3C认证
167 | 33010210 | 塑壳式断路器 400V 4极 630A Icu：50kA | 台 | 25 | 2527 | GB 10963.1-2005 | 提供所投产品3C认证
168 | 33010210 | 塑壳式断路器 400V 4极 700A Icu：50kA | 台 | 25 | 3052 | GB 10963.1-2005 | 提供所投产品3C认证
169 | 33010210 | 塑壳式断路器 400V 4极 800A Icu：50kA | 台 | 25 | 3052 | GB 10963.1-2005 | 提供所投产品3C认证
170 | 33010210 | 塑壳式断路器 直流断路器C65H-DC-2P+SD C63A | 台 | 20 | 205 | GB 10963.1-2005 | 提供所投产品3C认证
171 | 33010210 | 塑壳式断路器 直流断路器C65H-DC-2P+SD C32A | 台 | 20 | 184 | GB 10963.1-2005 | 提供所投产品3C认证
172 | 33010210 | 塑壳式断路器 直流断路器NSX100F+SD TM100DC 2P | 台 | 10 | 772 | GB 10963.1-2005 | 提供所投产品3C认证
173 | 33010301 | 交流接触器 400V 辅助触点4开4闭 9A AC220V | 台 | 7 | 125 | GB 10963.1-2005 | 提供所投产品3C认证
174 | 33010301 | 交流接触器 400V 辅助触点4开4闭 12A AC220V | 台 | 7 | 128 | GB 10963.1-2005 | 提供所投产品3C认证
175 | 33010301 | 交流接触器 400V 辅助触点4开4闭 18A AC220V | 台 | 7 | 148 | GB 10963.1-2005 | 提供所投产品3C认证
176 | 33010301 | 交流接触器 400V 辅助触点4开4闭 25A AC220V | 台 | 7 | 210 | GB 10963.1-2005 | 提供所投产品3C认证
177 | 33010301 | 交流接触器 400V 辅助触点4开4闭 32A AC220V | 台 | 7 | 226 | GB 10963.1-2005 | 提供所投产品3C认证
178 | 33010301 | 交流接触器 400V 辅助触点4开4闭 40A AC220V | 台 | 7 | 292 | GB 10963.1-2005 | 提供所投产品3C认证
179 | 33010301 | 交流接触器 400V 辅助触点4开4闭 50A AC220V | 台 | 7 | 332 | GB 10963.1-2005 | 提供所投产品3C认证
180 | 33010301 | 交流接触器 400V 辅助触点4开4闭 65A AC220V | 台 | 7 | 382 | GB 10963.1-2005 | 提供所投产品3C认证
181 | 33010301 | 交流接触器 400V 辅助触点4开4闭 80A AC220V | 台 | 7 | 515 | GB 10963.1-2005 | 提供所投产品3C认证
182 | 33010301 | 交流接触器 400V 辅助触点4开4闭 95A AC220V | 台 | 7 | 621 | GB 10963.1-2005 | 提供所投产品3C认证
183 | 33010301 | 交流接触器 400V 辅助触点4开4闭 115A AC220V | 台 | 7 | 846 | GB 10963.1-2005 | 提供所投产品3C认证
184 | 33010301 | 交流接触器 400V 辅助触点4开4闭 150A AC220V | 台 | 7 | 1035 | GB 10963.1-2005 | 提供所投产品3C认证
185 | 33010301 | 交流接触器 400V 辅助触点4开4闭 185A AC220V | 台 | 7 | 1226 | GB 10963.1-2005 | 提供所投产品3C认证
186 | 33010301 | 交流接触器 400V 辅助触点4开4闭 225A AC220V | 台 | 7 | 1581 | GB 10963.1-2005 | 提供所投产品3C认证
187 | 33010301 | 交流接触器 400V 辅助触点4开4闭 265A AC220V | 台 | 7 | 2244 | GB 10963.1-2005 | 提供所投产品3C认证
188 | 33010301 | 交流接触器 400V 辅助触点4开4闭 330A AC220V | 台 | 7 | 2873 | GB 10963.1-2005 | 提供所投产品3C认证
189 | 33010301 | 交流接触器 400V 辅助触点4开4闭 400A AC220V | 台 | 7 | 3346 | GB 10963.1-2005 | 提供所投产品3C认证
190 | 33020105 | 刀开关 400V 3极 100A | 台 | 3 | 366 | GB/T 14048.3-2017 | 提供所投产品3C认证
191 | 33020105 | 刀开关 400V 3极 200A | 台 | 3 | 434 | GB/T 14048.3-2017 | 提供所投产品3C认证
192 | 33020105 | 刀开关 400V 3极 400A | 台 | 3 | 826 | GB/T 14048.3-2017 | 提供所投产品3C认证
193 | 33020105 | 刀开关 400V 3极 630A | 台 | 3 | 1121 | GB/T 14048.3-2017 | 提供所投产品3C认证
194 | 33020105 | 刀开关 400V 3极 1000A | 台 | 3 | 1879 | GB/T 14048.3-2017 | 提供所投产品3C认证
195 | 33020105 | 刀开关 400V 3极 1600A | 台 | 3 | 2830 | GB/T 14048.3-2017 | 提供所投产品3C认证
196 | 33020402 | 转换开关 400V 3极 自投自复 一体式 20A | 台 | 5 | 3868 | GB/T 14048.3-2017 | 提供所投产品3C认证
197 | 33020402 | 转换开关 400V 3极 自投自复 一体式 40A | 台 | 5 | 3921 | GB/T 14048.3-2017 | 提供所投产品3C认证
198 | 33020402 | 转换开关 400V 3极 自投自复 一体式 63A | 台 | 5 | 4000 | GB/T 14048.3-2017 | 提供所投产品3C认证
199 | 33020402 | 转换开关 400V 3极 自投自复 一体式 80A | 台 | 5 | 4142 | GB/T 14048.3-2017 | 提供所投产品3C认证
200 | 33020402 | 转换开关 400V 3极 自投自复 一体式 100A | 台 | 5 | 4194 | GB/T 14048.3-2017 | 提供所投产品3C认证
201 | 33020402 | 转换开关 400V 3极 自投自复 一体式 125A | 台 | 5 | 4274 | GB/T 14048.3-2017 | 提供所投产品3C认证
202 | 33020402 | 转换开关 400V 3极 自投自复 一体式 160A | 台 | 5 | 4902 | GB/T 14048.3-2017 | 提供所投产品3C认证
203 | 33020402 | 转换开关 400V 3极 自投自复 一体式 250A | 台 | 5 | 5167 | GB/T 14048.3-2017 | 提供所投产品3C认证
204 | 33020402 | 转换开关 400V 3极 自投自复 一体式 400A | 台 | 5 | 6758 | GB/T 14048.3-2017 | 提供所投产品3C认证
205 | 33020402 | 转换开关 400V 3极 自投自复 一体式 630A | 台 | 5 | 7417 | GB/T 14048.3-2017 | 提供所投产品3C认证
206 | 33020402 | 转换开关 400V 4极 自投自复 一体式 20A | 台 | 5 | 4195 | GB/T 14048.3-2017 | 提供所投产品3C认证
207 | 33020402 | 转换开关 400V 4极 自投自复 一体式 40A | 台 | 5 | 4222 | GB/T 14048.3-2017 | 提供所投产品3C认证
208 | 33020402 | 转换开关 400V 4极 自投自复 一体式 63A | 台 | 5 | 4301 | GB/T 14048.3-2017 | 提供所投产品3C认证
209 | 33020402 | 转换开关 400V 4极 自投自复 一体式 80A | 台 | 5 | 4498 | GB/T 14048.3-2017 | 提供所投产品3C认证
210 | 33020402 | 转换开关 400V 4极 自投自复 一体式 100A | 台 | 5 | 4551 | GB/T 14048.3-2017 | 提供所投产品3C认证
211 | 33020402 | 转换开关 400V 4极 自投自复 一体式 125A | 台 | 5 | 4709 | GB/T 14048.3-2017 | 提供所投产品3C认证
212 | 33020402 | 转换开关 400V 4极 自投自复 一体式 160A | 台 | 5 | 5494 | GB/T 14048.3-2017 | 提供所投产品3C认证
213 | 33020402 | 转换开关 400V 4极 自投自复 一体式 250A | 台 | 5 | 5812 | GB/T 14048.3-2017 | 提供所投产品3C认证
214 | 33020402 | 转换开关 400V 4极 自投自复 一体式 400A | 台 | 5 | 8264 | GB/T 14048.3-2017 | 提供所投产品3C认证
215 | 33020402 | 转换开关 400V 4极 自投自复 一体式 630A | 台 | 5 | 8939 | GB/T 14048.3-2017 | 提供所投产品3C认证
216 | 33040101 | 热继电器 额定电压至690V，具有断相保护、整点电流连续可调、手动与自动复位按钮、2常开2常闭辅助触头、额定电流13A | 台 | 30 | 77 | GB/T 14048.4-2010 | 提供所投产品3C认证
217 | 33040101 | 热继电器 额定电压至690V，具有断相保护、整点电流连续可调、手动与自动复位按钮、2常开2常闭触头、额定电流25A | 台 | 30 | 80 | GB/T 14048.4-2010 | 提供所投产品3C认证
218 | 33040101 | 热继电器 额定电压至690V，具有断相保护、整点电流连续可调、手动与自动复位按钮、2常开2常闭辅助触头、额定电流36A | 台 | 30 | 167 | GB/T 14048.4-2010 | 提供所投产品3C认证
219 | 33040101 | 热继电器 额定电压至690V，具有断相保护、整点电流连续可调、手动与自动复位按钮、2常开2常闭辅助触头、额定电流93A | 台 | 30 | 294 | GB/T 14048.4-2010 | 提供所投产品3C认证
220 | 33040101 | 热继电器 额定电压至690V，具有断相保护、整点电流连续可调、手动与自动复位按钮、2常开2常闭辅助触头、额定电流200A | 台 | 30 | 580 | GB/T 14048.4-2010 | 提供所投产品3C认证
221 | 33040201 | 中间继电器 线圈AC220V 辅助触点4常开4常闭 | 台 | 60 | 49 | JB/T 3780-2002 | 提供所投产品3C认证
222 | 33040201 | 中间继电器 线圈AC380V 辅助触点4常开4常闭 | 台 | 60 | 49 | JB/T 3780-2002 | 提供所投产品3C认证
223 | 33040201 | 中间继电器 线圈AC/DC24V 辅助触点4常开4常闭 | 台 | 60 | 49 | JB/T 3780-2002 | 提供所投产品3C认证
224 | 33810301 | 万能式断路器配件(万能转换开关) 额定电流10A 2节 | 只 | 50 | 92 | GB/T 31142-2014 | 提供所投产品3C认证
225 | 33810301 | 万能式断路器配件(万能转换开关) 额定电流10A 3节 | 只 | 50 | 108 | GB/T 31142-2014 | 提供所投产品3C认证
226 | 33810301 | 万能式断路器配件(万能转换开关) 额定电流10A 4节 | 只 | 50 | 115 | GB/T 31142-2014 | 提供所投产品3C认证
227 | 33810301 | 万能式断路器配件(万能转换开关) 额定电流10A 6节 | 只 | 50 | 152 | GB/T 31142-2014 | 提供所投产品3C认证
228 | 33810301 | 万能式断路器配件(万能转换开关) 额定电流20A 2节 | 只 | 50 | 116 | GB/T 31142-2014 | 提供所投产品3C认证
229 | 33810301 | 万能式断路器配件(万能转换开关) 额定电流20A 3节 | 只 | 50 | 127 | GB/T 31142-2014 | 提供所投产品3C认证
230 | 33810301 | 万能式断路器配件(万能转换开关) 额定电流20A 4节 | 只 | 50 | 133 | GB/T 31142-2014 | 提供所投产品3C认证
231 | 33810301 | 万能式断路器配件(万能转换开关) 额定电流20A 6节 | 只 | 50 | 155 | GB/T 31142-2014 | 提供所投产品3C认证
232 | 33810301 | 万能式断路器配件(万能转换开关) 额定电流20A 10节 | 只 | 50 | 223 | GB/T 31142-2014 | 提供所投产品3C认证
|  | 合计 |  |  | 8033801